## Specsheet
| ET675FNP1E | Funkce:
| 60 cm sklokeramická varná deska s ovládáním | Označení produktové řady: varná deska ovládáním keramika Konstrukce: vestavný Zdroj el.energie: elektrický Počet varných zón, které mohou být použity současně: 4 Ovládací prvky: TouchSlider (Timer) Rozmery niky (mm): 45 x 560-560 x 490-500 Šírka (mm): 602 Rozměry spotřebiče (mm): 45 x 602 x 520 Hmotnost netto (kg): 8,0 Hmotnost brutto (kg): 9,0 Ukazatel zbytkového tepla: Separátní Umístění ovládacího panelu: vpředu Základní materiál povrchu: sklokeramika Materiál povrchu: černá, nerez Barva rámu: nerez Aprobační certifikáty: CE, Eurasian, VDE Sealed Burners: Ne Funkce Booster: vpředu vpravo Výkon 1. varné zóny (kW): 2 Výkon 2. varné zóny (kW): 1.8 ; 2.6 Výkon 3. varné zóny (kW): 1.2 Výkon 4. varné zóny (kW): 1.2 ; 2.1 Power of 4th heating element (kW in boost): 3,0 Zvláštní příslušenství: 00743355 : Plech 00673787 : Spojovací lišta 00468228 : Multipekáč 00467884 : Wok
Design: • Fazetový design • Sklokeramika bez dekoru Komfort: • Senzorové ovládání touchSlider • Timer • Minutka • Funkce reStart • Digitální funkční displej Rychlost: • Funkce PowerBoost Výkon a počet varných zón: • 4 varné zóny highSpeed , z toho: • 1 dvouokruhová zóna • 1 varná zóna s rozšířením na pečicí zónu • Senzorové tlačítko • 17 stupňů výkonu Bezpečnost: • 2-stupňový ukazatel zbytkového tepla pro každou varnou zónu • Hlavní vypínač • Kontrolka provozu • Dětská pojistka • Bezpečnostní vypínání • Ukazatel spotřeby energie • Možnost blokace ovládacího panelu na 20 s při čištění během vaření Rozměry a technické informace: • Rozměry pro vestavbu: 560 mmx490 mm • Min. tloušťka pracovní desky: 20 mm • Příkon: 8,3 kW
Příkon (W): 8300 Napětí (V): 220-240 Frekvence (Hz): 50; 60 Barva spotřebiče: černá Zdroj el.energie: elektrický Aprobační certifikáty: CE, Eurasian, VDE Typ zástrčky: bez zástrčky Required cutout/niche size for installation (in): x x Appliance Dimensions (h x w x d) (in): + x x Dimensions of the packed product (in): 3.93 x 23.22 x 29.52 Net weight (lbs): 18 Gross weight (lbs): 19 Počet varných zón, které mohou být použity současně: 4 Rozmery niky (mm): 45 x 560-560 x 490-500 Rozměry spotřebiče (mm): 45 x 602 x 520 Hmotnost netto (kg): 8,0 Hmotnost brutto (kg): 9,0
EAN:4242003762851
| ET675FNP1E | Funkce:
| 60 cm, sklokeramický varný panel s ovládaním | Označenie produktového radu: varná doska ovládaním keramika Konštrukcia: zabudovateľný Zdroj el. energie: elektrický Počet varných zón, ktoré možno použiť súčasne: 4 Ovládacie prvky: TouchSlider (Timer) Rozmery niky (mm): 45 x 560-560 x 490-500 Šírka (mm): 602 Rozmery spotrebiča (mm): 45 x 602 x 520 Hmotnosť netto (kg): 8,0 Hmotnosť brutto (kg): 9,0 Ukazovateľ zvyšného tepla: Separátne Umiestnenie ovládacieho panelu: vpredu Základný materiál povrchu: sklokeramika Materiál povrchu: antikoro, čierna Farba rámu: antikoro Aprobačné certifikáty: CE, Eurasian, VDE Uzavreté horáky: Nie Funkcia Booster: Front right Výkon 1. varnej zóny (kW): 2 Výkon 2. varnej zóny (kW): 1.8 ; 2.6 Výkon 3. varnej zóny (kW): 1.2 Výkon 4. varnej zóny (kW): 1.2 ; 2.1 Výkon 4. varnej zóny (kW vo výkone): 3,0 Zvláštní příslušenství: HZ394301 : Spojovacia lišta HZ392617 : medzidno 60cm Touch HZ390090 : Wok-panvica s mriežkou a pokrievkou HZ390010 : nerezový pekač na indukciu, do rúry
Design: • Fazetový design • Nová sklokeramika bez dekoru Komfort: • 4 varné zóny highSpeed , z toho: • 1 varná zóna, rozšírená na pečenie • 1 dvojokruhová zóna • Senzorové ovládanie DirectSelect • 17 výkonových stupňov • Digitálny funkčný displej • Timer - s funkciou vypnutia pre všetky zóny • Minutka (budík) • Možnosť blokácie ovládacieho panelu na 20 s. pri čistení v priebehu varenia • Funkcia ReStart Ekológia+bezpečnosť: • Hlavný vypínač • Kontrolka prevádzky • 2-stupňový digitálny ukazovateľ zostatkového tepla pre každú varnú zónu • Detská poistka • Bezpečnostné vypínanie • Ukazovateľ spotreby energie Rýchlosť: • Funkcia powerBoost Rozmery: • Min.hrúbka pracovnej dosky: 20 mm
Príkon (W): 8300 Napätie (V): 220-240 Frekvencia (Hz): 50; 60 Farba spotrebiča: čierna Zdroj el. energie: elektrický Aprobačné certifikáty: CE, Eurasian, VDE Typ zástrčky: bez zástrčky Odporúčaný otvor v nike, veľkosť pre inštaláciu (in): x x Rozmery spotrebiča (V x Š x H) (in): + x x Rozmery zabaleného spotrebiča (in): 3.93 x 23.22 x 29.52 Hmotnosť netto (lbs): 18 Hmotnosť brutto (lbs): 19 Počet varných zón, ktoré možno použiť súčasne: 4 Rozmery niky (mm): 45 x 560-560 x 490-500 Rozmery spotrebiča (mm): 45 x 602 x 520 Hmotnosť netto (kg): 8,0 Hmotnosť brutto (kg): 9,0
EAN:4242003762851