## List1
Informační list
Značka | Guzzanti
Identifikace modelu | NSA 90
Roční spotřeba energie - kW/h AECodsavač | 100.7
Třída energetické účinnosti na stupnici od A (vyšší účinnost) do G (nižší účinnost) | C
Účinnost proudění tekutin - FDE | 26.6
Třída účinnosti proudění tekutin | B
Účinnost osvětlení - LEodsavač | 4.2
Třída účinnosti osvětlení | F
Účinnost filtrace tuku - GFEodsavač | 58.2
Třída účinnosti filtrace tuků | E
Průtok vzduchu - při minimální rychlosti, při běžném režimu m³/h | 302
Průtok vzduchu - při maximální rychlostí, při běžném režimu m³/h | 543
Průtok vzduchu - v intenzivním nebo zesíleném režimu m³/h | 791
Akustický výkon - při minimální rychlosti, při běžném režimu dB(A) re 1pW | 50
Akustický výkon - při maximální rychlosti, při běžném režimu dB(A) re 1pW | 61
Akustický výkon - v intenzivním nebo zesíleném režimu dB(A) re 1pW | 67
Naměřená spotřeba energie ve vypnutém stavu - Po W
Naměřená spotřeba energie v pohotovostním režimu - Ps W | 0.58