## List1
Informační list
Značka | Guzzanti
Identifikace modelu | ORW Glass
Roční spotřeba energie - kW/rok AECodsavač | 99
Třída energetické účinnosti na stupnici od A (vyšší účinnost) do G (nižší účinnost) | C
Účinnost proudění tekutin - FDE | 26.1
Třída účinnosti proudění tekutin | B
Účinnost osvětlení - LEodsavač | 4.5
Třída účinnosti osvětlení | F
Účinnost filtrace tuku - GFEodsavač | 57.2
Třída účinnosti filtrace tuků | E
Průtok vzduchu - při minimální rychlosti, při běžném režimu m³/h | 292
Průtok vzduchu - při maximální rychlostí, při běžném režimu m³/h | 538
Průtok vzduchu - v intenzivním nebo zesíleném režimu m³/h | 767
Akustický výkon - při minimální rychlosti, při běžném režimu dB(A) re 1pW | 46
Akustický výkon - při maximální rychlosti, při běžném režimu dB(A) re 1pW | 60
Akustický výkon - v intenzivním nebo zesíleném režimu dB(A) re 1pW | 66
Naměřená spotřeba energie ve vypnutém stavu- Po W
Naměřená spotřeba energie v pohotovostním režimu - Ps W | 0.62