## Specsheet
| PCQ7A5M90 | Funkce:
| 75 cm, plynová varná deska s ovládáním, nerez | Označení produktové řady: plynová deska s ovládáním Konstrukce: vestavný Zdroj el.energie: plynový Počet varných zón, které mohou být použity současně: 5 Ovládací prvky: mečovitý ovládací knoflík Rozmery niky (mm): 45 x 560-562 x 480-492 Šírka (mm): 750 Rozměry spotřebiče (mm): 45 x 750 x 520 Hmotnost netto (kg): 14,0 Hmotnost brutto (kg): 15,0 Ukazatel zbytkového tepla: žádná Umístění ovládacího panelu: vpředu Základní materiál povrchu: nerez Materiál povrchu: nerez Barva rámu: nerez Aprobační certifikáty: CE Délka přívodního kabelu (cm): 100 Knob Material: umělá hmota Sealed Burners: Ne Druh podložek pod hrnce: litina ve vysoce hodnotném tvaru Výkon 1. varné zóny (kW): 0.33-1 Výkon 2. varné zóny (kW): 0.35-1.75 Výkon 3. varné zóny (kW): 1.55-4 Výkon 4. varné zóny (kW): 0.5-3 Výkon 5. varné zóny (kW): 0.35-1.75 Zvláštní příslušenství: 00423545 : Podložka pro malé hrnce 00647660 : Držák pánve WOK 00648786 : Plotýnka pro mírné vaření
Design: • Nerez Komfort: • FlameSelect: přesné nastavení 9 stupňů výkonu • Mechanický hlavní spínač • Mečovitý ovládací knoflík • Integrované zapalování v ovládacím knoflíku • Litinové podložky pod hrnce s gumovými nožičkami Výkon a počet varných zón: • 5 plynových hořáků • Wok hořák • 1 silný, 2 normální, 1 úsporný a 1 wok hořák • Vzadu vlevo: normální hořák 1.75 kW • Vzadu vpravo: silný hořák 3 kW • Střed: hořák WOK 4 kW • Vpředu vlevo: úsporný hořák 1 kW • Vpředu vpravo: normální hořák 1.75 kW Bezpečnost: • Termoelektrická pojistka zhasnutí plamene • Přednastaveno na zemní plyn (20 mbar) • Mechanický hlavní spínač • Trysky na propan-butan (28-30/37mbar) součástí dodávky Rozměry a technické informace: • Rozměry pro vestavbu: 560 mmx480 mm • Min. tloušťka pracovní desky: 30 mm • Připojovací kabel 100 cm
Příkon (W): 1 Příkon při připojení na plyn (W): 11500 Jištění (A): 3 Napětí (V): 220-240 Frekvence (Hz): 50; 60 Barva spotřebiče: nerez Zdroj el.energie: plynový Druh plynu: Nat gas H/E/(L) 20 (25) mbar Alternativní druh plynu: propan-but. G30,3128-30/37mb Aprobační certifikáty: CE Typ zástrčky: bez zástrčky Required cutout/niche size for installation (in): x x Appliance Dimensions (h x w x d) (in): + x x Dimensions of the packed product (in): 6.61 x 31.29 x 23.81 Net weight (lbs): 31 Gross weight (lbs): 33 Počet varných zón, které mohou být použity současně: 5 Délka přívodního kabelu (cm): 100 Rozmery niky (mm): 45 x 560-562 x 480-492 Rozměry spotřebiče (mm): 45 x 750 x 520 Hmotnost netto (kg): 14,0 Hmotnost brutto (kg): 15,0
EAN:4242002802763
| PCQ7A5M90 | Funkce:
| 75 cm, plynový varný panel s ovládaním, nehrdzavejúca oceľ | Označenie produktového radu: plynová doska s ovládaním Konštrukcia: zabudovateľný Zdroj el. energie: plynový Počet varných zón, ktoré možno použiť súčasne: 5 Ovládacie prvky: mečovitý ovládací gombík Rozmery niky (mm): 45 x 560-562 x 480-492 Šírka (mm): 750 Rozmery spotrebiča (mm): 45 x 750 x 520 Hmotnosť netto (kg): 14,0 Hmotnosť brutto (kg): 15,0 Ukazovateľ zvyšného tepla: žiadny Umiestnenie ovládacieho panelu: vpredu Základný materiál povrchu: antikoro Materiál povrchu: antikoro Farba rámu: antikoro Aprobačné certifikáty: CE Dĺžka prívodného kábla (cm): 100 Materiál gombíkov: plast Uzavreté horáky: Nie Druh podložiek pod hrnce: liatinová, podlhovastého tvaru Výkon 1. varnej zóny (kW): 0.33-1 Výkon 2. varnej zóny (kW): 0.35-1.75 Výkon 3. varnej zóny (kW): 1.55-4 Výkon 4. varnej zóny (kW): 0.5-3 Výkon 5. varnej zóny (kW): 0.35-1.75 Zvláštní příslušenství: HEZ298105 : podložka pre mierne varenie HEZ298107 : WOK-krúžok
Design: • Nehrdzavejúca oceľ Komfort: • FlameSelect • Mechanický hlavný vypínač • Mečovitý ovládací gombík • Integrované zapaľovanie v ovládacom gombíku • Liatinové podložky pod hrnce s gumovými nožičkami Výkon a rozmer: • 5 plynových horákov • Wok horák • 1x výkonný horák, 2x štandardný horák, 1x úsporný horák, 1x Wok horák • Vzadu vľavo: normálny horák 1.75 kW • Vzadu vpravo: silný horák 3 kW • Uprostred: horák Wok 4 kW • Vpredu vľavo: úsporný horák 1 kW • Vpredu vpravo: normálny horák 1.75 kW Ekológia+bezpečnosť: • Termoelektrická poistka zhasnutia plameňa • Prednastavené na zemný plyn (20 mbar) • Mechanický hlavný vypínač Rozmery: • Pripojovací kábel 1 m Príslušenstvo: • Trysky na propan-butan (28-30/37mbar) súčasť dodávky
Príkon (W): 1 Príkon pri pripojení na plyn (W): 11500 Istenie (A): 3 Napätie (V): 220-240 Frekvencia (Hz): 50; 60 Farba spotrebiča: antikoro Zdroj el. energie: plynový Druh plynu: Nat gas H/E/(L) 20 (25) mbar Alternatívny druh plynu: propán-but. G30,3128-30/37mb Aprobačné certifikáty: CE Typ zástrčky: bez zástrčky Odporúčaný otvor v nike, veľkosť pre inštaláciu (in): x x Rozmery spotrebiča (V x Š x H) (in): + x x Rozmery zabaleného spotrebiča (in): 6.61 x 31.29 x 23.81 Hmotnosť netto (lbs): 31 Hmotnosť brutto (lbs): 33 Počet varných zón, ktoré možno použiť súčasne: 5 Dĺžka prívodného kábla (cm): 100 Rozmery niky (mm): 45 x 560-562 x 480-492 Rozmery spotrebiča (mm): 45 x 750 x 520 Hmotnosť netto (kg): 14,0 Hmotnosť brutto (kg): 15,0
EAN:4242002802763