## Specsheet
| PNH6B6B10 | Funkce:
Označení produktové řady: plynová deska s ovládáním Konstrukce: vestavný Zdroj el.energie: plynový Počet varných zón, které mohou být použity současně: 4 Ovládací prvky: mečovitý ovládací knoflík Rozmery niky (mm): 45 x 560-562 x 480-492 Šírka (mm): 590 Rozměry spotřebiče (mm): 45 x 590 x 520 Hmotnost netto (kg): 12,0 Hmotnost brutto (kg): 12,0 Ukazatel zbytkového tepla: žádná Umístění ovládacího panelu: vpředu Základní materiál povrchu: tvrzené sklo Materiál povrchu: černá Barva rámu: černá Aprobační certifikáty: CE Délka přívodního kabelu (cm): 100 Knob Material: umělá hmota Sealed Burners: Ne Výkon 1. varné zóny (kW): 0.35-1.75 Výkon 2. varné zóny (kW): 0.35-1.75 Výkon 3. varné zóny (kW): 1.55-3.3 Výkon 4. varné zóny (kW): 0.33-1 Zvláštní příslušenství: 00184200 : Podložka pro malé hrnce 00363300 : Držák pánve WOK 00616229 : Simmer Cap 00648786 : Plotýnka pro mírné vaření
Design: • Tvrzené sklo černá Komfort: • Integrované zapalování v ovládacím knoflíku • Smaltované rošty Výkon a počet varných zón: • 4 plynové hořáky • Wok hořák • 1 silný hořák, 1 normální hořák, 1 úsporný hořák, 1 wok • Vzadu vlevo: normální hořák 1.75 kW • Vzadu vpravo: hořák WOK 3.3 kW • Vpředu vlevo: normální hořák 1.75 kW • Vpředu vpravo: úsporný hořák 1 kW Bezpečnost: • Termoelektrická pojistka zhasnutí plamene • Přednastaveno na zemní plyn (20 mbar) • Trysky na propan-butan (28-30/37mbar) součástí dodávky Rozměry a technické informace: • Rozměry pro vestavbu: 560 mmx480 mm • Min. tloušťka pracovní desky: 30 mm • Připojovací kabel 100 cm
Příkon (W): 1 Příkon při připojení na plyn (W): 8000 Jištění (A): 3 Napětí (V): 220-240 Frekvence (Hz): 50; 60 Barva spotřebiče: černá Zdroj el.energie: plynový Druh plynu: Nat gas H/E/(L) 20 (25) mbar Alternativní druh plynu: propan-but. G30,3128-30/37mb Aprobační certifikáty: CE Typ zástrčky: bez zástrčky Required cutout/niche size for installation (in): x x Appliance Dimensions (h x w x d) (in): + x x Dimensions of the packed product (in): 5.70 x 22.83 x 25.78 Net weight (lbs): 25 Gross weight (lbs): 27 počet varných zón, které mohou být použity současně: 4 Délka přívodního kabelu (cm): 100 rozmery niky (mm): 45 x 560-562 x 480-492 rozměry spotřebiče (mm): 45 x 590 x 520 Hmotnost netto (kg): 12,0 Hmotnost brutto (kg): 12,0
EAN:4242002941103
| PNH6B6B10 | Funkce:
| 60 cm, plynový varný panel s ovládaním, tvrdené sklo, čierna | Označenie produktového radu: plynová doska s ovládaním Konštrukcia: zabudovateľný Zdroj el. energie: plynový Počet varných zón, ktoré možno použiť súčasne: 4 Ovládacie prvky: mečovitý ovládací gombík Rozmery niky (mm): 45 x 560-562 x 480-492 Šírka (mm): 590 Rozmery spotrebiča (mm): 45 x 590 x 520 Hmotnosť netto (kg): 12,0 Hmotnosť brutto (kg): 12,0 Ukazovateľ zvyšného tepla: žiadny Umiestnenie ovládacieho panelu: vpredu Základný materiál povrchu: tvrdené sklo Materiál povrchu: čierna Farba rámu: čierna Aprobačné certifikáty: CE Dĺžka prívodného kábla (cm): 100 Materiál gombíkov: plast Uzavreté horáky: Nie Výkon 1. varnej zóny (kW): 0.35-1.75 Výkon 2. varnej zóny (kW): 0.35-1.75 Výkon 3. varnej zóny (kW): 1.55-3.3 Výkon 4. varnej zóny (kW): 0.33-1 Zvláštní příslušenství: HEZ298105 : podložka pre mierne varenie HEZ298110 : WOK-krúžok HEZ298114 : Podložka pod hrnce
Design: • Tvrdené sklo, čierna • Pre zapustenú alebo mierne zdvihnutú inštaláciu Komfort: • Mečovitý ovládací gombík • Integrované zapaľovanie v ovládacom gombíku • Samostatné oceľové smaltované rošty Výkon a rozmer: • 4 plynové horáky • Wok horák • 1x výkonný horák, 1x štandardný horák, 1x úsporný horák, 1x Wok horák • Vzadu vľavo: normálny horák 1.75 kW • Vzadu vpravo: horák WOK 3.3 kW • Vpredu vľavo: normálny horák 1.75 kW • Vpredu vpravo: úsporný horák 1 kW Ekológia+bezpečnosť: • Termoelektrická poistka zhasnutia plameňa • Prednastavené na zemný plyn (20 mbar) Rozmery: Príslušenstvo: • Trysky na propan-butan (28-30/37mbar) súčasť dodávky
Príkon (W): 1 Príkon pri pripojení na plyn (W): 8000 Istenie (A): 3 Napätie (V): 220-240 Frekvencia (Hz): 50; 60 Farba spotrebiča: čierna Zdroj el. energie: plynový Druh plynu: Nat gas H/E/(L) 20 (25) mbar Alternatívny druh plynu: propán-but. G30,3128-30/37mb Aprobačné certifikáty: CE Typ zástrčky: bez zástrčky Odporúčaný otvor v nike, veľkosť pre inštaláciu (in): x x Rozmery spotrebiča (V x Š x H) (in): + x x Rozmery zabaleného spotrebiča (in): 5.70 x 22.83 x 25.78 Hmotnosť netto (lbs): 25 Hmotnosť brutto (lbs): 27 Počet varných zón, ktoré možno použiť súčasne: 4 Dĺžka prívodného kábla (cm): 100 Rozmery niky (mm): 45 x 560-562 x 480-492 Rozmery spotrebiča (mm): 45 x 590 x 520 Hmotnosť netto (kg): 12,0 Hmotnosť brutto (kg): 12,0
EAN:4242002941103