## Specsheet
| PXV875DC1E Komfort profil - fazeta vpředu a vzadu, profily po stranách | Funkce:
| 80 cm sklokeramická varná deska s ovládáním | Označení produktové řady: varná deska ovládáním keramika Konstrukce: vestavný Zdroj el.energie: elektrický Počet varných zón, které mohou být použity současně: 5 Ovládací prvky: Direct Select 2.0, osvětlený Rozmery niky (mm): 51 x 750-780 x 490-500 Šírka (mm): 816 Rozměry spotřebiče (mm): 51 x 816 x 527 Hmotnost netto (kg): 17,0 Hmotnost brutto (kg): 19,0 Ukazatel zbytkového tepla: Separátní Umístění ovládacího panelu: vpředu Základní materiál povrchu: sklokeramika Materiál povrchu: černá, nerez Barva rámu: nerez Aprobační certifikáty: AENOR, CE Délka přívodního kabelu (cm): 110 Sealed Burners: Ne Funkce Booster: všechny Výkon 1. varné zóny (kW): 1.8 Výkon 2. varné zóny (kW): 1.4 Výkon 3. varné zóny (kW): 2.2 Výkon 4. varné zóny (kW): 2.2 Výkon 5. varné zóny (kW): 2.2 Power of 1st heating element (kW in boost): 3,1 Power of 2nd heating element (kW in boost): 2.2 Power of 3rd heating element (kW in boost): 3.7 Power of 4th heating element (kW in boost): 3,7 Power of 5th heating element (kW in boost): 3,7 Zvláštní příslušenství: 00469469 : Pánev 00577536 : Hladká grilovací deska 00577537 : Hladká grilovací deska 17000300 : Žebrovaná grilovací deska 17000323 : Sada hrnců 17000325 : Multipekáč 17000328 : Sada pro vaření v páře
Design: • Komfort profil - fazeta vpředu a vzadu, profily po stranách • Možnost kombinace se sklokeramickými deskami v designu Komfort • Sklokeramika HighSpeed, bez dekoru Komfort: • Senzorové ovládání DirectSelect Premium • TopControl - digitální ukazatel • Funkce QuickStart • Funkce ReStart • PerfectFry Sensor s 5 úrovněmi výkonu • Timer pro každou varnou zónu Minutka Timer Doba vaření • Rozpoznání velikosti hrnce Funkce powerManagement - nastavení max.příkonu desky Bezpečnostní vypínání Dětská pojistka Možnost blokace ovládacího panelu na 20 s při čištění během vaření Rychlost: • Funkce PowerBoost pro všechny varné zóny • PanBoost: PowerBoost pro pánve • PowerMove (3 stupně) Výkon a počet varných zón: • 5 indukčních varných zón s rozpoznáním velikosti hrnce • Varné zóny: 1 x Ø 180 mm, 1.8 kW (max. výkon 3.1 kW) indukční varná zóna; 1 x Ø 145 mm, 1.4 kW (max. výkon 2.2 kW) indukční varná zóna; 1 x Ø 240 mm, 2.2 kW (max. výkon 3.7 kW) indukční varná zóna; 1 x Ø 400 mmx210 mm, 2.2 kW (max. výkon 3.7 kW) indukční varná zóna nebo 2 x Ø 200 mm, 2.2 kW (max. výkon 3.7 kW) indukční varná zóna • 17 stupňů výkonu Bezpečnost: • 2-stupňový ukazatel zbytkového tepla pro každou varnou zónu • Ukazatel spotřeby energie • Hlavní vypínač Rozměry a technické informace: • Min. tloušťka pracovní desky: 30 mm • Příkon: 7,4 kW • Připojovací kabel (1,1 M)
Příkon (W): 7400 Napětí (V): 220-240 Frekvence (Hz): 50; 60 Barva spotřebiče: černá Zdroj el.energie: elektrický Aprobační certifikáty: AENOR, CE Typ zástrčky: bez zástrčky Required cutout/niche size for installation (in): x x Appliance Dimensions (h x w x d) (in): + x x Dimensions of the packed product (in): 4.96 x 23.74 x 37.51 Net weight (lbs): 37 Gross weight (lbs): 41 Počet varných zón, které mohou být použity současně: 5 Délka přívodního kabelu (cm): 110 Rozmery niky (mm): 51 x 750-780 x 490-500 Rozměry spotřebiče (mm): 51 x 816 x 527 Hmotnost netto (kg): 17,0 Hmotnost brutto (kg): 19,0
EAN:4242002871035
| PXV875DC1E nerez, fazeta vpredu a vzadu, profily po stranách | Funkce:
| sklokeramický varný panel s ovládaním, 80 cm | Označenie produktového radu: varná doska ovládaním keramika Konštrukcia: zabudovateľný Zdroj el. energie: elektrický Počet varných zón, ktoré možno použiť súčasne: 5 Ovládacie prvky: Direct Select 2.0, osvetlený Rozmery niky (mm): 51 x 750-780 x 490-500 Šírka (mm): 816 Rozmery spotrebiča (mm): 51 x 816 x 527 Hmotnosť netto (kg): 17,0 Hmotnosť brutto (kg): 19,0 Ukazovateľ zvyšného tepla: Separátne Umiestnenie ovládacieho panelu: vpredu Základný materiál povrchu: sklokeramika Materiál povrchu: antikoro, čierna Farba rámu: antikoro Aprobačné certifikáty: AENOR, CE Dĺžka prívodného kábla (cm): 110 Uzavreté horáky: Nie Funkcia Booster: All Výkon 1. varnej zóny (kW): 1.8 Výkon 2. varnej zóny (kW): 1.4 Výkon 3. varnej zóny (kW): 2.2 Výkon 4. varnej zóny (kW): 2.2 Výkon 5. varnej zóny (kW): 2.2 Výkon 1. varnej zóny (kW vo výkone): 3,1 Výkon 2. varnej zóny (kW vo výkone): 2.2 Výkon 3. varnej zóny (kW vo výkone): 3.7 Výkon 4. varnej zóny (kW vo výkone): 3,7 Výkon 5. varnej zóny (kW vo výkone): 3,7 Zvláštní příslušenství: HEZ390011 : nerezovy pekac HEZ390012 : nerezovy pekac HEZ390042 : sada riadu - 3 hrnce + 1 panvica HEZ390230 : Pánev průměr 21cm HEZ390511 : Teppan Yaki HEZ390512 : TeppanYaki HEZ390522 : gril na
Design: • Fazeta vpredu a vzadu, profily po stranách • Možnosť kombinácie so sklokeramickými doskami v designu Komfort Komfort: • 5 indukčných varných zón s rozpoznaním veľkosti hrnca • DirectSelect Premium dotykové ovládanie • MoveMode (3 úrovne) • Digitálny ukazovateľ TopControl • 17 výkonových stupňov • Timer pre každú varnú zónu Minutka (budík) Count-up timer - čas varenia • Nová sklokeramika HighSpeed, bez dekoru • Rozpoznanie prítomnosti hrnca Funkcia powerManagement - nastavenie max.príkonu dosky Bezpečnostné vypínanie Detská poistka Možnost blokace ovládacího panelu na 20 s při čištění během vaření • Funkcia quickStart • Funkcia ReStart • Ukazovateľ spotreby energie • Pripojovací kábel (1,1 M) • Príkon: 7,4 kW Výkon a rozmer: • Varné zóny: 1 x Ø 180 mm, 1.8 kW (max. výkon 3.1 kW) indukčná zóna; 1 x Ø 145 mm, 1.4 kW (max. výkon 2.2 kW) indukčná zóna; 1 x Ø 240 mm, 2.2 kW (max. výkon 3.7 kW) indukčná zóna; 1 x Ø 400 mm x 210 mm, 2.2 kW (max. výkon 3.7 kW) indukčná zóna alebo 2 x Ø 200 mm, 2.2 kW (max. výkon 3.7 kW) indukčná zóna • Minimálna hrúbka pracovnej dosky: 30 mm Ekológia+bezpečnosť: • 2-stupňový ukazovateľ zostakového tepla pre každú varnú zónu • Hlavný vypínač Profesionálna výbava: • Pečúci senzor PerfectFry s 5 úrovňami stupňov teploty Rýchlosť: • Funkcia PowerBoost pro všetky varné zóny • PanBoost
Príkon (W): 7400 Napätie (V): 220-240 Frekvencia (Hz): 50; 60 Farba spotrebiča: čierna Zdroj el. energie: elektrický Aprobačné certifikáty: AENOR, CE Typ zástrčky: bez zástrčky Odporúčaný otvor v nike, veľkosť pre inštaláciu (in): x x Rozmery spotrebiča (V x Š x H) (in): + x x Rozmery zabaleného spotrebiča (in): 4.96 x 23.74 x 37.51 Hmotnosť netto (lbs): 37 Hmotnosť brutto (lbs): 41 Počet varných zón, ktoré možno použiť súčasne: 5 Dĺžka prívodného kábla (cm): 110 Rozmery niky (mm): 51 x 750-780 x 490-500 Rozmery spotrebiča (mm): 51 x 816 x 527 Hmotnosť netto (kg): 17,0 Hmotnosť brutto (kg): 19,0
EAN:4242002871035