## Specsheet
| ER3A6BD70 | Funkce:
| 30 cm, domino plynová varná deska,, sklokeramika | Označení produktové řady: Var/Dom plynová deska s ovládá Konstrukce: CONSTR_TYPE.Built-in Zdroj el.energie: plynový Počet varných zón, které mohou být použity současně: 2 Rozmery niky (mm): 45 x 270 x 490-500 Šírka (mm): 302 Rozměry spotřebiče (mm): 45 x 302 x 520 Hmotnost netto (kg): 6,0 Hmotnost brutto (kg): 7,0 Ukazatel zbytkového tepla: Separátní Umístění ovládacího panelu: vpředu Základní materiál povrchu: sklokeramika Materiál povrchu: černá, nerez Barva rámu: černá, nerez Aprobační certifikáty: CE Délka přívodního kabelu (cm): 100 Zvláštní příslušenství: 00673787 : Spojovací lišta 00648786 : Plotýnka pro mírné vaření 00423529 : Podložka pro malé hrnce
Design: • Povrch plynové desky: sklokeramika • Litinové podložky pod hrnce s gumovými nožičkami • Designový plochý hořák Komfort: • StepFlame Technology- regulace výkonu v rozsahu 9 stupňů • Digitální funkční displej • Integrované zapalování v ovládacím knoflíku • Rošty lze mýt v myčce nádobí Výkon a počet varných zón: • 2 plynové hořáky • 1 silný, 1 normální hořák • Uprostřed vzadu: silný hořák 2.8 kW • Uprostřed vpředu: normální hořák 1.9 kW • Lze kombinovat s ostatními varnými deskami domino Bezpečnost: • 2-násobný ukazatel zbytkového tepla • Přednastaveno na zemní plyn (20 mbar) • Termoelektrická pojistka zhasnutí plamene • Trysky na propan-butan (28-30/37mbar) součástí dodávky
Příkon (W): 2 Příkon při připojení na plyn (W): 4700 Jištění (A): 3 Napětí (V): 220-240 Frekvence (Hz): 60; 50
EAN:4242003742693
| ER3A6BD70 | Funkce:
| 30 cm, Domino plynový varný panel s ovládaním, sklokeramika | Označenie produktového radu: Vario/Domino plynová doska s o Konštrukcia: CONSTR_TYPE.Built-in Zdroj el. energie: plynový Počet varných zón, ktoré možno použiť súčasne: 2 Rozmery niky (mm): 45 x 270 x 490-500 Šírka (mm): 302 Rozmery spotrebiča (mm): 45 x 302 x 520 Hmotnosť netto (kg): 6,0 Hmotnosť brutto (kg): 7,0 Ukazovateľ zvyšného tepla: Separátne Umiestnenie ovládacieho panelu: vpredu Základný materiál povrchu: sklokeramika Materiál povrchu: antikoro, čierna Farba rámu: antikoro, čierna Aprobačné certifikáty: CE Dĺžka prívodného kábla (cm): 100 Zvláštní příslušenství: HZ394301 : Spojovacia lišta HZ298105 : Podložka pre mierne varenie
Design: • Povrch sklokeramika • Liatinové podložky pod hrnce s gumovými nožičkami • Design horákov - špeciálny plochý horák Komfort: • StepFlame • Digitálny funkčný displej • Mečovitý ovládací gombík • Jednoduché čistenie povrchu - sklokeramická deska s ovládáním • Integrované zapaľovanie v ovládacom gombíku • Liatinové podložky je možné umývať v umývačke riadu Výkon a rozmer: • 2 plynové horáky • 1x výkonný horák, 1x štandardný horák • Uprostred vzadu: silný horák 2.8 kW • Uprostred vpredu: normálny horák 1.9 kW • Môže byť kombinovaný s Domino sklokeramickými panelmi Ekológia+bezpečnosť: • Ukazovateľ zostatkového tepla • Prednastavené na zemný plyn (20 mbar) • Termoelektrická poistka zhasnutia plameňa Príslušenstvo: • Trysky na propan-butan (28-30/37mbar) súčasťou dodávky Rozmery: • Pripojovací kábel 1 m
Príkon (W): 2 Príkon pri pripojení na plyn (W): 4700 Istenie (A): 3 Napätie (V): 220-240 Frekvencia (Hz): 60; 50
EAN:4242003742693