## Specsheet
| EX975LVV1E | Vlastnosti:
| indukční sklokeramická varná deska s ovládáním, 90 cm | Označení produktové řady: Varná deska ovládáním keramika Konstrukce: Vestavný Zdroj el.energie: Elektrický Počet varných zón, které mohou být použity současně: 5 Ovládací prvky: Rozmery niky (mm): 51 x 880-880 x 490-500 Šírka (mm): 912 Rozměry spotřebiče (mm): 51 x 912 x 520 Rozměry zabaleného spotřebice (mm): 126 x 603 x 1073 Hmotnost netto (kg): 21,0 Hmotnost brutto (kg): 23,0 Ukazatel zbytkového tepla: Separátní Umístění ovládacího panelu: Vpředu Způsob řízení: Základní materiál povrchu: Sklokeramika Materiál povrchu: Alu, kartáčovaný, Černá Barva rámu: Alu, kartáčovaný Aprobační certifikáty: AENOR, CE Délka přívodního kabelu (cm): 110 Knob Material: Sealed Burners: Ne Funkce Booster: všechny
Profesionální výbava • ovládání Dual lightSlider • fryingSensor Plus s 5 teplotními stupni Design • fazetový design Komfort • 5 indukčních varných zón • funkce powerMove Plus • funkce reStart • funkce quickStart • timer minutka timer Doba vaření • funkce udržování tepla • 17 stupňů výkonu • Home Connect (iba v krajinách, kde je k dispozícii služba Home Connect) • cookConnect system (s hodícím se odsavačem par) Bezpečnost • rozpoznání velikosti hrnce funkce powerManagement - nastavení max.příkonu desky bezpečnostní vypínání dětská pojistka funkce zablokování desky na 20 sekund - např.pro čištění • 2-stupňový ukazatel zbytkového tepla pro každou varnou zónu • hlavní vypínač • ukazatel spotřeby energie Rychlost • powerBoost funkce pro všechny indukční varné zóny • panBoost: powerBoost pro pánve Výkon a počet varných zón • varné zóny: 1 x Ø 400 mm x230 mm, 3.3 kW (max. výkon 3.7 kW) nebo 2 x Ø 230 mm, 2.2 kW (max.výkon 3.7 kW); 1 x Ø 210 mm, 3.3 kW (max. výkon 3.7 kW);1 x Ø 400 mmx230 mm, 3.3 kW (max. výkon 3.7 kW) nebo 2 x Ø 200 mm, 2.2 kW (max.výkon 3.7 kW) Rozměry a technické informace • rozměry pro vestavbu: 880 mmx490 mm • připojovací kabel (1,1 M) • min. tloušťka pracovní desky: 30 mm • příkon: 11,1 kW • připojovací kabel součástí balení
Vlastnosti spotřeby a připojení:
Příkon (W): 11100 Příkon při připojení na plyn (W): Jištění (A): 3*16 Napětí (V): 220-240 Frekvence (Hz): 60; 50 Universal Product Code: Barva spotřebiče: Černá Zdroj el.energie: Elektrický Počet varných zón, které mohou být použity současně: 5 Délka přívodního kabelu (cm): 110 Rozmery niky (mm): 51 x 880-880 x 490-500 Rozměry spotřebiče (mm): 51 x 912 x 520 Rozměry zabaleného spotřebice (mm): 126 x 603 x 1073 Hmotnost netto (kg): 21,0 Hmotnost brutto (kg): 23,0
EAN:4242003759783
25-09-2017
| EX975LVV1E | Vlastnosti:
| fazetový design | označenie produktového radu: varná doska ovládaním keramika konštrukcia: zabudovateľný zdroj el. energie: elektrický počet varných zón, ktoré možno použiť súčasne: 5 ovládacie prvky: rozmery niky (mm): 51 x 880-880 x 490-500 šírka (mm): 912 rozmery spotrebiča (mm): 51 x 912 x 520 rozmery zabaleného spotrebiča (mm): 126 x 603 x 1073 Hmotnosť netto (kg): 21,0 hmotnosť brutto (kg): 23,0 ukazovateľ zvyšného tepla: Separátne umiestnenie ovládacieho panelu: vpredu spôsob ovládania: základný materiál povrchu: sklokeramika materiál povrchu: alu, kefovaný, čierna farba rámu: alu, kefovaný aprobačné certifikáty: AENOR, CE Dĺžka prívodného kábla (cm): 110 materiál gombíkov: uzavreté horáky: Nie funkcia Booster: All
indukčný sklokeramický varný panel s ovládaním, 90 cm
Profesionálna výbava: • dotykové ovládanie Dual lightSlider • pečúci senzor fryingSenzor Plus s 5 teplotnými stupňami výkonu Design • fazetový design Komfort • 5 indukčních varných zón • RZ3, flexZone • funkcia powerMove Plus • funkcia ReStart • funkcia quickStart • timer - s funkciou vypnutia pre všetky zóny minutka (budík) Count-up timer - čas varenia • funkcia udržiavanie teploty • 17 výkonových stupňov • vzdialená správa a ovládanie • cookConnect system (s hodiacim sa odsávačom pár) Ekológia a bezpečnosť • rozpoznanie prítomnosti hrnca funkcia powerManagement - nastavenie max.príkonu varného panelu bezpečnostné vypínanie detská poistka funkcia zablokovania varného panelu na 20 sek. - napr. pri čistení • 2-stupňový digitálny ukazovateľ zostatkového tepla pre každú varnú zónu • hlavný vypínač • zobrazenie spotreby energie Rýchlosť: • powerBoost funkcia pre všetky indukčné varné zóny • panBoost: powerBoost pre panvice Výkon a rozmery varných zón: • varne zóny: 1 x Ø 400 mmx230 mm, 3.3 kW (max.výkon 3.7 kW) nebo 2 x Ø 230 mm, 2.2 kW (max.výkon 3.7 kW); 1 x Ø 210 mm, 3.3 kW (max. výkon 3.7 kW);1 x Ø 400 mmx230 mm, 3.3 kW (max. výkon 3.7 kW) nebo 2 x Ø 200 mm, 2.2 kW (max. výkon 3.7 kW) Rozmery • rozmery pre zabudovanie: 880 mm x 490 mm • pripojovací kábel (1,1 M) • minimálna hrúbka pracovnej dosky: 30 mm • príkon: 11,1 kW • pripojovací kábel súčasťou balenia
Vlastnosti spotřeby a připojení:
príkon (W): 11100 príkon pri pripojení na plyn (W): istenie (A): 3*16 napätie (V): 220-240 frekvencia (Hz): 60; 50 univerzálny kód produktu: farba spotrebiča: čierna typ zástrčky: bez zástrčky počet varných zón, ktoré možno použiť súčasne: 5 Dĺžka prívodného kábla (cm): 110 rozmery niky (mm): 51 x 880-880 x 490-500 rozmery spotrebiča (mm): 51 x 912 x 520 rozmery zabaleného spotrebiča (mm): 126 x 603 x 1073 Hmotnosť netto (kg): 21,0 hmotnosť brutto (kg): 23,0
EAN:4242003759783
25-09-2017