## List1
Informační list
Značka | Guzzanti
Identifikace modelu | GZC 60 Inox, GZC 60 White
Roční spotřeba energie - kW/h AECodsavač | 76
Třída energetické účinnosti na stupnici od A (vyšší účinnost) do G (nižší účinnost) | E
Účinnost proudění tekutin - FDE | 1.4
Třída účinnosti proudění tekutin | G
Účinnost osvětlení - LEodsavač | 3.2
Třída účinnosti osvětlení | G
Účinnost filtrace tuku - GFEodsavač | 76.3
Třída účinnosti filtrace tuků | C
Průtok vzduchu - při minimální rychlosti, při běžném režimu m³/h | 153
Průtok vzduchu - při maximální rychlostí, při běžném režimu m³/h | 180
Průtok vzduchu - v intenzivním nebo zesíleném režimu m³/h
Akustický výkon - při minimální rychlosti, při běžném režimu dB(A) re 1pW | 60
Akustický výkon - při maximální rychlosti, při běžném režimu dB(A) re 1pW | 65
Akustický výkon - v intenzivním nebo zesíleném režimu dB(A) re 1pW
Naměřená spotřeba energie ve vypnutém stavu- Po W
Naměřená spotřeba energie v pohotovostním režimu - Ps W