## List1
Informační list
Značka | Guzzanti
Identifikace modelu | NSA 60
Roční spotřeba energie - kW/h AECodsavač | 104.6
Třída energetické účinnosti na stupnici od A (vyšší účinnost) do G (nižší účinnost) | C
Účinnost proudění tekutin - FDE | 25.6
Třída účinnosti proudění tekutin | B
Účinnost osvětlení - LEodsavač | 3.9
Třída účinnosti osvětlení | G
Účinnost filtrace tuku - GFEodsavač | 59.6
Třída účinnosti filtrace tuků | E
Průtok vzduchu - při minimální rychlosti, při běžném režimu m³/h | 283
Průtok vzduchu - při maximální rychlostí, při běžném režimu m³/h | 521
Průtok vzduchu - v intenzivním nebo zesíleném režimu m³/h | 763
Akustický výkon - při minimální rychlosti, při běžném režimu dB(A) re 1pW | 50
Akustický výkon - při maximální rychlosti, při běžném režimu dB(A) re 1pW | 62
Akustický výkon - v intenzivním nebo zesíleném režimu dB(A) re 1pW | 67
Naměřená spotřeba energie ve vypnutém stavu- Po W
Naměřená spotřeba energie v pohotovostním režimu - Ps W | 0,62 W