## List1
Informační list
Značka | Guzzanti
Identifikace modelu | GSL 60 W
Roční spotřeba energie - kW/rok AECodsavač | 79.5
Třída energetické účinnosti na stupnici od A (vyšší účinnost) do G (nižší účinnost) | E
Účinnost proudění tekutin - FDE | 4.5
Třída účinnosti proudění tekutin | F
Účinnost osvětlení - LEodsavač | 9
Třída účinnosti osvětlení | E
Účinnost filtrace tuku - GFEodsavač | 74
Třída účinnosti filtrace tuků | D
Průtok vzduchu - při minimální rychlosti, při běžném režimu m³/h | 150
Průtok vzduchu - při maximální rychlostí, při běžném režimu m³/h | 201
Průtok vzduchu - v intenzivním nebo zesíleném režimu m³/h
Akustický výkon - při minimální rychlosti, při běžném režimu dB(A) re 1pW | 60
Akustický výkon - při maximální rychlosti, při běžném režimu dB(A) re 1pW | 65
Akustický výkon - v intenzivním nebo zesíleném režimu dB(A) re 1pW
Naměřená spotřeba energie ve vypnutém stavu- Po W
Naměřená spotřeba energie v pohotovostním režimu - Ps W