## CZ Produktový list
Produktový list dle směrnice komise EU 66/2014
Název / ochranná známka
Identifikace modelu | GZ 8406
Typ varné desky | vestavná
Počet varných zón | 6
Počet varných ploch | 2
Technologie ohřevu (indukční varné zóny a varné plochy, sálavé varné zóny, pevné plotny) | Indukce
U kruhových varných zón nebo ploch: průměr užitečné plochy povrchu jednotlivých elektricky ohřívaných varných zón, zaokrouhlený na nejbližších 5 mm | Levý přední | Ø | 18,0 cm
| Levý zadní | Ø | 18,0 cm
| Pravý přední | Ø | 18,0 cm
| Pravý zadní | Ø | 18,0 cm
Max. příkon varné zóny nebo plochy (ECelectric cooking) | Levý přední | EC | 2,0 / 2,6 kW
| Levý zadní | EC | 1,5 / 2,0 kW
| FLEXI ZONE | EC | 3,0 / 3,5 kW
| Pravý přední | EC | 1,5 / 2,0 kW
| Pravý zadní | EC | 2,0 / 3,0 kW
| FLEXI ZONE | EC | 3,0 / 3,5 kW
Max. příkon energie varné desky(ECelectric hob) |  | EC | 7 kW

## SK Produktový list
Produktový list podľa smernice komisie EÚ 66/2014
Názov / ochranná známka
Identifikácia modelu | GZ 8406
Typ varnej dosky | vstavaná
Počet varných zón | 6
Počet varných plôch | 2
Technológie ohrevu (indukčné varné zóny a varné plochy, sálavé varné zóny, pevné platne) | Indukcia
Pri kruhových varných zónach alebo plôch: priemer užitočnej plochy povrchu jednotlivých elektricky ohrievaných varných zón, zaokrouhlený na najbližších 5 mm | Ľavý predný | Ø | 18,0 cm
| Ľavý zadný | Ø | 18,0 cm
| Pravý predný | Ø | 18,0 cm
| Pravý zadný | Ø | 18,0 cm
Max. príkon varnej zóny alebo plochy (ECelectric cooking) | Ľavý predný | EC | 2,0 / 2,6 kW
| Ľavý zadný | EC | 1,5 / 2,0 kW
| FLEXI ZONE | EC | 3,0 / 3,5 kW
| Pravý predný | EC | 1,5 / 2,0 kW
| Pravý zadný | EC | 2,0 / 3,0 kW
| FLEXI ZONE | EC | 3,0 / 3,5 kW
Max. príkon energie varnej dosky (ECelectric hob) |  | EC | 7 kW

## EN Produktový list
Technical Data Sheet according to the Commission Directive EU 66/2014
Name/Trademark
Model identification | GZ 8406
Hob type | built-in
Number of cooking zones | 6
Number of cooking areas | 2
Heating technology (induction cooking zones and cooking areas, radiant cooking zones, fixed hobs) | Induction
For circular cooking zones or areas: useful area diameter of individual electrically powered cooking zones rounded to the nearest 5 mm | Front left | Ø | 18,0 cm
| Rear left | Ø | 18,0 cm
| Front right | Ø | 18,0 cm
| Rear right | Ø | 18,0 cm
Max. input power of the cooking zone or area (ECelectric cooking) | Front left | EC | 2,0 / 2,6 kW
| Rear left | EC | 1,5 / 2,0 kW
| FLEXI ZONE | EC | 3,0 / 3,5 kW
| Front right | EC | 1,5 / 2,0 kW
| Rear right | EC | 2,0 / 3,0 kW
| FLEXI ZONE | EC | 3,0 / 3,5 kW
Max. input power of the hob (ECelectric hob) |  | EC | 7 kW

## HU Produktový list
Termék adatlap az EU komisszió 66/2014 sz. irányelve értelmében
Név / védjegy
Modellazonosító | GZ 8406
Főzőlap típus | beépített
Főzőzónák száma | 6
Főzőterületek száma | 2
Melegítés technológia (indukciós főzőzónák és főzőterületek, sugárzó főzőzónák, szilárd főzőlapok) | Indukció
Kerek főzőzónák és területek esetén: az egyes, elektromos melegítésű főzőzóna-felületek hasznos területének átlaga, a közelebb eső 5 mm-re kerekítve. | Bal első | Ø | 18,0 cm
| Bal hátsó | Ø | 18,0 cm
| Jobb első | Ø | 18,0 cm
| Jobb hátsó | Ø | 18,0 cm
A főzőzóna vagy terület maximális teljesítménye (ECelectric cooking) | Bal első | EC | 2,0 / 2,6 kW
| Bal hátsó | EC | 1,5 / 2,0 kW
| FLEXI ZONE | EC | 3,0 / 3,5 kW
| Jobb első | EC | 1,5 / 2,0 kW
| Jobb hátsó | EC | 2,0 / 3,0 kW
| FLEXI ZONE | EC | 3,0 / 3,5 kW
A főzőlap energiájának maximális teljesítménye (ECelectric hob) |  | EC | 7 kW