## Specsheet
| KG56FSB40 | Funkce:
| noFrost, Kombinace chladnička / mraznička | konstrukce: volně stojící počet kompresorů: 1 počet nezávislých chladicích okruhů: 3 šířka (mm): 700 výška (mm): 1930 hloubka (mm): 800 hmotnost netto (kg): 111 dekorační rám / deska: dekorační rám není možné objednat jako zvláštní příslušenství závěs dveří: vpravo, volitelný počet výškově nastavitelných odkládacích ploch v chladící části (ks): 3 přihrádky na lahve: Ano automatické odtávání: úplné závěs dveří volitelný: Ano délka přívodního kabelu (cm): 240 hlučnost dB: 42 Multi-Flow Air Tower: Ano tlačítko superchlazení: Ano tlačítko supermrazení: Ano zásuvka s kontrolou vlhkostí: Ano galon zásobník: Ano počet galon zásobníků: 1 materiál odkládacích ploch: bezpečnostní sklo ukazatel otevřených dveří: Ano
barva: černá
Provedení a spotřeba • třída spotřeby energie: A+++ • spotřeba energie: 216 kWh/rok* • užitný objem celkem: 480 l • hlučnost: 42 dB(A) re 1 pW Design • barva dveří: černá, barva bočních stran: InoxLook • LED softStart v chladící částí Komfort a bezpečnost • noFrost - již nikdy žádné odmrazování! • elektronická regulace teploty, odečitatelné zvnějšku (LCD-displej) • možnost nastavení funkce Holiday • možnost nastavení Eco modu • dětská pojistka • funkce superchlazení • supermrazení se zamrazovací automatikou • optický a akustický varovný signál při ponechání otevřených dveří Chladicí prostor • chladicí prostor: 375 l • multiAirflow systém • AirFreshFilter • 4 x odkládací plocha z bezpečnostního skla, z toho 3 x výškově nastavitelná • speciální držák na láhve • 3 přihrádky ve dveřích Freshness systém • objem vitaFresh blízko 0° C: 124 l • 1 přihrádka hyperFresh premium 0° C Box s regulací vlhkosti a teploty - udrží ovoce a zeleninu až 3x déle čerstvou • 1 přihrádka hyperFresh premium 0° C Box s regulací teploty - udrží ryby a maso až 3x déle čerstvé Mrazicí prostor • objem mrazící části .****: 105 l • mrazicí kapacita: 16 kg za 24 hod. • doba skladování při poruše: 24 hod. • 2 transparentní mrazící zásuvky • kalendář zmrazených potravin Rozměry • rozměry spotřebiče ( V x Š x H): 193 x 70 x 80 cm Technické informace • závěs dveří vpravo, volitelný • výškově nastavitelné nožičky vpředu, kolečka vzadu • klimatická třída: SN-T • příkon: 100 W • napětí: 220 - 240 V Příslušenství • 2 x chladicí akumulátor, 3 x zásobník na vejce, 1 x miska na led • Na základě výsledků normalizované zkoušky trvající 24 hodin. Skutečná spotřeba energie závisí na způsobu použití a umístění spotřebiče.
příkon (W): 100 jištění (A): 10 napětí (V): 220-240 frekvence (Hz): 50 doba skladování při poruše (hod.): 24 aprobační certifikáty: CE, KEMA, VDE barva spotřebiče: černá hlučnost dB: 42 typ zástrčky: gardy zástrčka s uzemněním
EAN:4242003736548
| KG56FSB40 | Funkcie:
| noFrost, Kombinácia chladnička / mraznička | konštrukcia: voľne stojaci počet kompresorov: 1 počet nezávislých chladiacich okruhov: 3 šírka (mm): 700 výška (mm): 1930 hĺbka (mm): 800 Hmotnosť netto (kg): 111 dekoračný rám/doska: dekoračný rám možno objednať ako zvláštne príslušenstvo záves dverí: vpravo, voliteľný počet výškovo nastaviteľných odkladacích plôch v chladiacej časti (ks): 3 priehradky na fľaše: Áno automatické odmrazovanie: úplné voliteľný záves dverí: Áno dĺžka prívodného kábla (cm): 240 hlučnosť v dB: 42 Multi-Flow Air Tower - prietok vzduchu: Áno tlačidlo superchladenia: Áno tlačidlo supermrazenia: Áno zásuvka s kontrolou vlhkosti: Áno galón zásobník: Áno počet galón zásobníkov: 1 materiál odkladacích plôch: bezpečnostné sklo ukazovateľ otvorených dverí: Áno
dvere farba: čierna
Výkon a spotreba • trieda spotreby energie: A+++ • spotreba energie: 216 kWh/rok* • úžitkový objem celkom: 480 l • hlučnosť: 42 dB(A) re 1 pW Design • farba dverí: čierna, farba bočných strán: strieborné • LED osvetlenie so SoftStart v chladiacej časti Komfort a bezpečnosť • noFrost • elektronická regulácia teploty, odpočítateľné zvonku (LCD-displej) • možnosť nastavenia funkcie Holiday • možnosť nastavení Eco modu • detská poistka • funkcia superchladenie • supermrazenie so zmrazovacou automatikou • optický a akustický varovný signál pri zvýšenej teplote v mraziacej časti Chladiaci priestor • chladiaci priestor: 375 l úžitkový objem • multiAirflow systém • AirFreshFilter • 4x odkladacie plochy z bezpečnostného skla, z toho 3 výškovo nastaviteľné • špeciálny držiak na fľaše • 3 priehradky vo dverách Freshness systém • objem VitaFresh - zóna blízko 0° C: 124 l • 1 priehradka hyperFresh premium 0° C Box s reguláciou vlhkosti a teploty - udrží ovocie a zeleninu až 3x dlhšie čerstvé • 1 priehradka hyperFresh premium 0° C Box s reguláciou teploty - udrží ryby a mäso až 3x dlhšie čerstvé Mraziaci priestor • objem **** mraziacej časti: 105 l • mraziaca kapacita: 16 kg za 24 hod. • doba skladovania pri poruche: 24 hod. • 2 transparentné mraziace zásuvky, z toho 1 BigBox • kalendár zmrazených potravín Rozmery • rozmery prístroja : v 193 x š 70 x h 80 cm Technické informácie • voliteľný, záves dverí vpravo • výškovo nastaviteľné nožičky vpredu, kolieska vzadu • klimatická trieda: SN-T • príkon: 100 W • napätie: 220 - 240 V Príslušenstvo • 2 x chladiaci akumulátor, 3 x zásobník na vajcia, 1 x miska na ľad • Na základe výsledku normalizovanej skúšky trvajúcej 24 hodín. Skutočná spotreba energie závisí na spôsobe používania a umiestnenia spotrebiča.
príkon (W): 100 istenie (A): 10 napätie (V): 220-240 frekvencia (Hz): 50 lehota skladovania pri poruche (hod.): 24 aprobačné certifikáty: CE, KEMA, VDE farba spotrebiča: čierna Hlučnosť v dB: 42 typ zástrčky: Gardy zástrčka s uzemnením
EAN:4242003736548