## Specsheet
| KGE36VW4A | Vlastnosti:
| Dveře bílá | Konstrukce: Volně stojící Počet kompresorů: 1 Počet nezávislých chladicích okruhů: 2 Šírka (mm): 600 Výška (mm): 1860 Hloubka (mm): 650 Hmotnost netto (kg): 73,0 Rozmery niky (mm): Dekorační rám / deska: Dekorační rám není možné objednat jako zvláštní příslušenství Závěs dveří: Vpravo, volitelný Počet výškově nastavitelných odkládacích ploch v chladící části (ks): 2 Přihrádky na lahve: Ano Automatické odtávání: Žádný Vnitřní ventilátor - mrazicí část: Ano Závěs dveří volitelný: Ano Délka přívodního kabelu (cm): 240 Hlučnost dB: 38 Multi-Flow Air Tower: Ne Tlačítko superchlazení: Ano Tlačítko supermrazení: Ano Zásobník s kontrolou teploty: Zásobník s kontrolou vlhkosti: Ano Počet přihrádek ve dveřích - chladničky: 3 Počet nastavitelných přihrádek ve dveřích – chladničky: Ne Počet vyklápěcích přihrádek ve dveřích – chladničky: Ano Galon zásobník: Ano Materiál odkládacích ploch: Bezpečnostní sklo Ukazatel otevřených dveří mrazák: Ano Automatický výrobník ledu: Ne
Kombinace chladnička/mraznička
Provedení a spotřeba • třída spotřeby energie: A+++ v rozsahu tříd energetické účinnosti od A+++ do D • spotřeba energie: 161 kWh/rok • hlučnost: 38 dB(A) re 1 pW • užitný objem celkem: 302 l Design • barva dveří: bílá, barva bočních stran: bílá • integrované, vertikální madlo • LED osvětlení v chladící částí Komfort a bezpečnost • elekronická regulace teploty • oddělená regulace teploty pro chladící a mrazící část • akustický varovný signál při otevřených dveřích chladničky • optický a akustický varovný signál při zvýšené teplotě ve vnitřním prostoru mrazničky • možnost nastavení funkce Holiday • funkce SuperChlazení • automatické odtávání v chladicí části Chladicí prostor • Objem netto chladicí části: 214 l • počet odkládacích ploch z bezpečnostního skla: 4, z toho výškově nastavitelných: 2, 3 x EasyAccess Shelf, výsuvná plocha • automatické odtávání v chladicí části • 1 x velká přihrádka, 2 x malá odkládací přihrádka ve dveřích • speciální držák na láhve Freshness System • objem zóny blízko 0° C: 22 l • 1 zásuvka VitaFresh s regulací vlhkosti - udrží ovoce a zeleninu déle čerstvé a plné vitamínů 1 zásuvka VitaFresh ◄0°C► - ryby a maso zůstanou déle čerstvé Mrazicí prostor • LowFrost • objem **** mrazící části: 88 l • mrazicí kapacita: 14 kg za 24 hod. • doba skladování při poruše: 35 hod. • variabilní mrazicí prostor varioZone - vyjímatelné poličky z bezpečnostního skla pro extra prostor • 3 x transparentní mrazicí box, z toho 1 x 1 BigBox Rozměry • rozměry spotřebiče (V x Š x H) : 186,0 cm x 60,0 cm x 65,0 cm Technické informace • závěs dveří vpravo, volitelný • výškově nastavitelné nožičky vpředu, kolečka vzadu • odtok odtáté vody • příkon: 90 W • napětí: 220 - 240 V • klimatická třída: SN-T Příslušenství • 2 x chladicí akumulátor, 3 x zásobník na vejce, 1 x hřeben na lahve ve dveřích Specifika • Objem brutto 312 l • Objem brutto - chladící prostor 217 l • Objem brutto**** mrazák: 95 l (-18°C a nižší) • Na základě výsledků normalizované zkoušky trvající 24 hodin. Skutečná spotřeba energie závisí na způsobu použití a umístění spotřebiče. • Deklarované spotřeby energie se dosáhne, pokud jsou použity vymezovací úchytky. Spotřebič bez těchto úchytek je plně funkční, ale má o něco vyšší spotřebu elektrické energie. Hloubka spotřebiče s úchytkami je větší asi o 3,5 cm.
Vlastnosti spotřeby a připojení:
Příkon (W): 90 Jištění (A): 10 Napětí (V): 220-240 Frekvence (Hz): 50 Spotřeba energie (kWh): Kapacita zmrazení (kg/24 hod.): Doba skladování při poruše (hod.): 35 Aprobační certifikáty: VDE Barva spotřebiče: Bílá Dekorační rám / deska: Dekorační rám není možné objednat jako zvláštní příslušenství Hlučnost dB: 38 Průměrná roční spotřeba el.energie (kWh): Energy Star Qualified: Ne Aprobační certifikáty: VDE Typ zástrčky: Zalitá zástrčka s uzemněním Dimensions of the packed product (in): 75.59 x 25.78 x 30.31 Refrigerator Gross capacity (cu. ft.): Freezer Gross capacity (cu ft): Net weight (lbs): 161 Gross weight (lbs): 172
EAN:4242005100347
08-03-2018
| KGE36VW4A | Vlastnosti:
| Dvere farba: biela | konštrukcia: voľne stojaci počet kompresorov: 1 počet nezávislých chladiacich okruhov: 2 šírka (mm): 600 výška (mm): 1860 hĺbka (mm): 650 Hmotnosť netto (kg): 73,0 záves dverí: vpravo, voliteľný počet výškovo nastaviteľných odkladacích plôch v chladiacej časti (ks): 2 priehradky na fľaše: Áno automatické odmrazovanie: žiadny vnútorný ventilátor ‒ mraziaca časť: Áno voliteľný záves dverí: Áno Dĺžka prívodného kábla (cm): 240 Hlučnosť v dB: 38 Multi-Flow Air Tower - prietok vzduchu: Nie tlačidlo superchladenia: Áno tlačidlo supermrazenia: Áno zásuvka s kontrolou teploty: zásuvka s kontrolou vlhkosti: Áno počet priehradiek vo dverách - chladnička: 3 počet nastaviteľných priehradiek vo dverách - chladnička: Nie počet vyklápacích priehradiek vo dverách - chladnička: Áno Galon zásobník: Áno počet Galon zásobníkov: 1 motorizované poličky: Nie materiál odkladacích plôch: bezpečnostné sklo ukazovateľ otvorených dverí: Áno zásuvky s teleskopickým výsuvom: automatický výrobník ľadu: Nie
Kombinácia chladnička/mraznička
Výkon a spotreba • trieda spotreby energie: A+++ v rozsahu tried energetickej účinnosti od A+++ do D • spotreba energie: 161 kWh/rok • hlučnosť: 38 dB(A) re 1 pW • úžitkový objem celkom: 302 l Design • farba dverí: farba: biela, farba bočných strán: biela • integrované, vertikálne madlo • LED osvetlenie v chladiacej časti Komfort a bezpečnosť • elektronická regulácia teploty, čitatelná na digitálnom ukazovateli • oddelená regulácia teploty pre chladiacu a mraziacu časť • akustický varovný signál pri otvorených dverách chladničky • optický a akustický varovný signál pri zvýšenej teplote ve vnútornom priestore chladničky • možnosť nastavenia funkcie Holiday • funkcia SuperChladenia • automatické odmrazovanie Chladiaci priestor • Objem netto chladiacej časti: 214 l • počet odkladacích plôch z bezpečnostného skla: 4, z toho výškovo nastaviteľných: 2, 3x easyAccess Shelf, výsuvná plocha • automatické odmrazovanie • 1 veľké odkladacie priehradky vo dverách, 2 malé odkladacie priehradky vo dverách • špeciálny držiak na flaše Freshness system • objem zóny blízko 0° C: 22 l • 1 zásuvka VitaFresh s reguláciou vlhkosti - udrží ovocie a zeleninu dlhšie čerstvé a plné vitamínov 1 zásuvka VitaFresh ◄0°C► - ryby a mäso vydržia dlhšie čerstvé Mraziaci priestor • LowFrost - systém zabraňuje tvorbe námrazy a uľahčuje proces odmrazovania • objem **** mraziacej časti: 88 l • mraziaca kapacita: 14 kg za 24 hod. • doba skladovania pri poruche: 35 hod. • variabilný mraziaci priestor varioZone (vyberateľné medzidná z bezpečnostného skla) • 3 x transparentný mraziaci box, z toho 1 x 1 bigBox Rozmery • rozmery prístroja (V x Š x H) : 186,0 cm x 60,0 cm x 65,0 cm Technické informácie • záves dverí vpravo, voliteľný • výškovo nastaviteľné nožičky vpredu, kolieska vzadu • odtok odmrazenej vody • príkon: 90 W • napätie: 220 - 240 V • klimatická trieda: SN-T Príslušenstvo • 2 x chladiaci akumulátor, 3 x zásobník na vajíčka, 1 x hrebeň na fľaše vo dverách Špecifikácie • Objem brutto 312 l • Objem brutto - chladiaci priestor 217 l • Objem brutto**** mraznička: 95 l (-18°C a nižšia) • Na základe výsledkov normalizovanej skúšky trvajúcej 24h. Skutočná spotreba energie závisí na spôsobe použitia a umiestnenia spotrebiča. • Deklarovanú spotrebu energie je možné dosiahnuť pokiaľ sú použité vymedzovacie úchytky. Spotrebič bez úchytiek je plne funkčný, ale má o niečo vyššiu spotrebu elektrickej energie. Hĺbka spotrebiča s úchytkami je väčšia asi o 3,5cm.
príkon (W): 90 istenie (A): 10 napätie (V): 220-240 frekvencia (Hz): 50 Spotreba energie (kWh): kapacita zmrazenia (kg/24 hod.): lehota skladovania pri poruche (hod.): 35 aprobačné certifikáty: VDE univerzálny kód produktu: farba spotrebiča: biela Hlučnosť v dB: 38 priemerná ročná spotreba el. energie (kWh): Energy Star kvalifikácia: Nie aprobačné certifikáty: VDE typ zástrčky: Gardy zástrčka s uzemnením
EAN:4242005100347
12-03-2018