## Specsheet
| KGF39SW45 | Funkce:
| NoFrost, Kombinace chladnička / mraznička | konstrukce: volně stojící počet kompresorů: 1 počet nezávislých chladicích okruhů: 2 šířka (mm): 600 výška (mm): 2030 hloubka (mm): 660 hmotnost netto (kg): 104,0 dekorační rám / deska: dekorační rám není možné objednat jako zvláštní příslušenství závěs dveří: vpravo, volitelný počet výškově nastavitelných odkládacích ploch v chladící části (ks): 3 přihrádky na lahve: Ano automatické odtávání: úplné vnitřní ventilátor - mrazicí část: Ne závěs dveří volitelný: Ano délka přívodního kabelu (cm): 240 Hlučnost dB: 38 Multi-Flow Air Tower: Ano tlačítko superchlazení: Ano tlačítko supermrazení: Ano materiál odkládacích ploch: bezpečnostní sklo ukazatel otevřených dveří: Ano automatický výrobník ledu: Ne
barva: bílá
Provedení a spotřeba • třída spotřeby energie: A+++ • spotřeba energie: 180 kWh/rok • užitný objem celkem: 343 l • hlučnost: 38 dB(A) re 1 pW • na základě výsledků normalizované zkoušky trvající 24 hodin. Skutečná spotřeba energie závisí na způsobu použití a umístění spotřebiče. Design • integrované, vertikální madlo • LED se SoftStart v chladící částí Komfort a bezpečnost • NoFrost - již nikdy žádné odmrazování! • elektronická regulace teploty, odečitatelné zvnějšku (LCD-displej) • funkce superchlazení • supermrazení se zamrazovací automatikou • optický a akustický varovný signál při ponechání otevřených dveří Chladicí prostor • chladicí prostor: 256 l • MultiAirflow systém • AirFreshFilter • počet odkládacích ploch z bezpečnostního skla: 4, z toho výškově nastavitelných: 3, 3 x EasyAccess Shelf, výsuvná plocha • speciální držák na láhve • 3 x přihrádka ve dveřích, z toho 1x na máslo/sýry Freshness Systém • objem vitaFresh blízko 0° C: 81 l • 1 zásuvka VitaFresh pro 0oC s regulací vlhkosti a teploty - udrží ovoce, zeleninu, ryby a maso až 3x déle plné vitamínů a čerstvé 1 zásuvka VitaFresh pro 0oC s regulací teploty - udrží ryby a maso až 3x déle čerstvé Mrazicí prostor • objem mrazící části ****: 87 l • mrazicí kapacita: 14 kg za 24 hod. • doba skladování při poruše: 16 hod. • 3 transparentní mrazící zásuvky • kalendář zmrazených potravin Rozměry • rozměry spotřebiče ( V x Š x H): 203 x 60 x 66 cm Technické informace • závěs dveří vpravo, volitelný • výškově nastavitelné nožičky vpředu, kolečka vzadu • klimatická třída: SN-T • příkon: 100 W • napětí: 220 - 240 V Příslušenství • 2 x chladicí akumulátor, 3 x zásobník na vejce
příkon (W): 100 jištění (A): 10 napětí (V): 220-240 frekvence (Hz): 50 doba skladování při poruše (hod.): 16 aprobační certifikáty: CE, VDE barva spotřebiče: bílá hlučnost dB: 38 typ zástrčky: Gardy zástrčka s uzemněním
EAN:4242002881461
| KGF39SW45 | Funkcie:
| NoFrost, Kombinácia chladnička / mraznička | konštrukcia: voľne stojaci počet kompresorov: 1 počet nezávislých chladiacich okruhov: 2 šírka (mm): 600 výška (mm): 2030 hĺbka (mm): 660 hmotnosť netto (kg): 104,0 dekoračný rám/doska: dekoračný rám možno objednať ako zvláštne príslušenstvo záves dverí: vpravo, voliteľný počet výškovo nastaviteľných odkladacích plôch v chladiacej časti (ks): 3 priehradky na fľaše: Áno automatické odmrazovanie: úplné vnútorný ventilátor ‒ mraziaca časť: Nie voliteľný záves dverí: Áno dĺžka prívodného kábla (cm): 240 hlučnosť v dB: 38 Multi-Flow Air Tower - prietok vzduchu: Áno tlačidlo superchladenia: Áno tlačidlo supermrazenia: Áno materiál odkladacích plôch: bezpečnostné sklo ukazovateľ otvorených dverí: Áno automatický výrobník ľadu: Nie
dvere farba: biela
Výkon a spotreba • trieda spotreby energie: A+++ • spotreba energie: 180 kWh/rok • úžitkový objem celkom: 343 l • hlučnosť: 38 dB(A) re 1 pW Design • farba dverí: farba: biela, farba bočných strán: farba: InoxLook • integrované, vertikálne madlo • LED osvetlenie so SoftStart v chladiacej časti Komfort a bezpečnosť • NoFrost • Home Connect: diaľkové monitorovanie a ovládanie • Wi-Fi - Home Connect pripojenie WLAN, hardwarový kľúč ako zvláštne príslušenstvo • elektronická regulácia teploty, odčítateľná zvonkajšku (LCD-displej) • funkcia superchladenia • supermrazenie so zamrazovacou automatikou • optický a akustický varovný signál pri zvýšení teploty v mraziacej časti Chladiaci priestor • chladiaci priestor: 256 l úžitkový objem • MultiAirflow systém • AirFreshFilter • počet odkladacích plôch z bezpečnostného skla: 4, z toho výškovo nastaviteľných: 3, • špeciálny držiak na fľaše • 3 priehradok vo dverách, z toho 1x na maslo / syry Freshness systém • objem VitaFresh - zóna blízko 0° C: 81 l • 1 zásuvka VitaFresh pre 0oC s reguláciou vlhkosti a teploty - udrží ovocie, zeleninu, ryby a mäso až 3x dlhšie čerstvé a plné vitamínov 1 zásuvka VitaFresh pre 0oC s reguláciou teploty - udrží ryby a mäso až 3x dlhšie čerstvé Mraziaci priestor • objem **** mraziacej časti: 87 l • mraziaca kapacita: 14 kg za 24 hod. • doba skladovania pri poruche: 16 hod. • 3 transparentné mraziace zásuvky, z toho 1 BigBox • kalendár zmrazených potravín Rozmery • rozmery prístroja : v 203 x š 60 x h 66 cm Technické informácie • záves dverí vpravo, voliteľný • výškovo nastaviteľné nožičky vpredu, kolieska vzadu • klimatická trieda: SN-T • príkon: 100 W • napätie: 220 - 240 V Príslušenstvo • 2 x zásobník na vajcia, 1 x miska na ľad
príkon (W): 100 istenie (A): 10 napätie (V): 220-240 frekvencia (Hz): 50 lehota skladovania pri poruche (hod.): 16 aprobačné certifikáty: CE, VDE farba spotrebiča: biela dekoračný rám/doska: dekoračný rám možno objednať ako zvláštne príslušenstvo hlučnosť v dB: 38 typ zástrčky: Gardy zástrčka s uzemnením
EAN:4242002881461