## Specsheet
| KGN56XI40 | Funkce:
| NoFrost, Kombinace chladnička / mraznička | konstrukce: volně stojící počet kompresorů: 1 počet nezávislých chladicích okruhů: 2 šířka (mm): 700 výška (mm): 1930 hloubka (mm): 800 hmotnost netto (kg): 94,0 dekorační rám / deska: dekorační rám není možné objednat jako zvláštní příslušenství závěs dveří: vpravo, volitelný počet výškově nastavitelných odkládacích ploch v chladící části (ks): 3 přihrádky na lahve: Ano automatické odtávání: úplné vnitřní ventilátor - mrazicí část: Ne závěs dveří volitelný: Ano délka přívodního kabelu (cm): 240 hlučnost dB: 40 zásuvka s kontrolou vlhkosti: Ano multi-Flow Air Tower: Ano tlačítko superchlazení: Ano tlačítko supermrazení: Ano galon zásobník: Ano počet Galon zásobníků: 1 materiál odkládacích ploch: bezpečnostní sklo ukazatel otevřených dveří: Ano automatický výrobník ledu: Ne
barva: nerez s povrchem AntiFingerPrint
Provedení a spotřeba • třída spotřeby energie: A+++ • spotřeba energie: 217 kWh/rok* • užitný objem celkem: 505 l • hlučnost: 40 dB(A) re 1 pW Design • dveře nerez s povrchem AntiFingerPrint, boční strany InoxLook • vertikální madlo • LED se SoftStart v chladící částí Komfort a bezpečnost • NoFrost - již nikdy žádné odmrazování! • elektronická regulace teploty - LED ukazatele • funkce superchlazení • supermrazení se zamrazovací automatikou • optický a akustický varovný signál při ponechání otevřených dveří • možnost nastavení Eco modu Chladicí prostor • chladicí prostor: 400 l • MultiAirflow systém • AirFreshFilter • 4 x odkládací plocha z bezpečnostního skla, z toho 3 x EasyAccess Shelf, výsuvná plocha • 4 přihrádky ve dveřích • speciální držák na láhve Freshness systém • objem VitaFresh blízko 0° C: 38 l • VitaFresh: udrží čerstvé potraviny déle čerstvé Mrazicí prostor • objem mrazící části ****: 105 l • mrazicí kapacita: 18 kg za 24 hod. • doba skladování při poruše: 24 hod. • 2 transparentní mrazící zásuvky • kalendář zmrazených potravin Rozměry • rozměry spotřebiče ( V x Š x H): 193 x 70 x 80 cm Technické informace • závěs dveří vpravo, volitelný • výškově nastavitelné nožičky vpředu, kolečka vzadu • klimatická třída: SN-T • příkon: 100 W • napětí: 220 - 240 V Příslušenství • 2 x chladicí akumulátor, 3 x zásobník na vejce, 1 miska na led • Na základě výsledků normalizované zkoušky trvající 24 hodin. Skutečná spotřeba energie závisí na způsobu použití a umístění spotřebiče.
příkon (W): 100 jištění (A): 10 napětí (V): 220-240 frekvence (Hz): 50 doba skladování při poruše (hod.): 24 aprobační certifikáty: CE, KEMA, VDE barva spotřebiče: inox-easyclean hlučnost dB: 40 typ zástrčky: gardy zástrčka s uzemněním
EAN:4242002907048
| KGN56XI40 | Funkcie:
| NoFrost, Kombinácia chladnička / mraznička | konštrukcia: voľne stojaci počet kompresorov: 1 počet nezávislých chladiacich okruhov: 2 šírka (mm): 700 výška (mm): 1930 hĺbka (mm): 800 hmotnosť netto (kg): 94,0 dekoračný rám/doska: dekoračný rám možno objednať ako zvláštne príslušenstvo záves dverí: vpravo, voliteľný počet výškovo nastaviteľných odkladacích plôch v chladiacej časti (ks): 3 priehradky na fľaše: Áno automatické odmrazovanie: úplné vnútorný ventilátor ‒ mraziaca časť: Nie voliteľný záves dverí: Áno dĺžka prívodného kábla (cm): 240 Hlučnosť v dB: 40 zásuvka s kontrolou vlhkosti: Áno multi-Flow Air Tower: Áno tlačidlo superchladenie: Áno tlačidlo supermrazenie: Áno galón zásobník: Áno počet galón zásobníkov: 1 materiál odkladacích plôch: bezpečnostné sklo ukazovateľ otvorených dverí: Áno automatický výrobník ľadu: Nie
dvere nerez s povrchom AntiFingerPrint
Výkon a spotreba • trieda spotreby energie: A+++ • spotreba energie: 217 kWh/rok* • úžitkový objem celkom: 505 l • hlučnosť: 40 dB(A) re 1 pW Design • farba dverí: nerez s povrchom AntiFingerPrint, farba bočných strán: InoxLook • vertikálne madlo • LED osvetlenie so SoftStart v chladiacej časti Komfort a bezpečnosť • NoFrost • elektronická regulácia teploty - LED ukazovatele • funkcia superchladenia • supermrazenie so zmrazovacou automatikou • optický a akustický varovný signál pri zvýšení teploty v mraziacej časti • možnosť nastavenia Eco modu Chladiaci priestor • chladiaci priestor: 400 l úžitkový objem • MultiAirflow systém • AirFreshFilter • 4x odkladacia plocha z bezpečnostného skla, z toho 3x easyAccess Shelf, výsuvná plocha • 4 priehradky vo dverách • špeciálny držiak na fľaše Freshness systém • objem VitaFresh - zóna blízko 0° C: 38 l • VitaFresh: potraviny vydržia dlhšie čerstvé Mraziaci priestor • objem **** mraziacej časti: 105 l • mraziaca kapacita: 18 kg za 24 hod. • doba skladovania pri poruche: 24 hod. • 2 transparentné mraziace zásuvky, z toho 1 BigBox • kalendár zmrazených potravín Rozmery • rozmery prístroja : v 193 x š 70 x h 80 cm Technické informácie • záves dverí vpravo, voliteľný • výškovo nastaviteľné nožičky vpredu, kolieska vzadu • klimatická trieda: SN-T • príkon: 100 W • napätie: 220 - 240 V Príslušenstvo • 2 x zásobník na vajcia, 1 x miska na ľad • Na základe výsledkov normalizovanej skúšky trvajúcej 24 hodín. Skutočná spotreba energie závisí na spôsobe používania a umiestnenia spotrebiča.
príkon (W): 100 istenie (A): 10 napätie (V): 220-240 frekvencia (Hz): 50 lehota skladovania pri poruche (hod.): 24 aprobačné certifikáty: CE, KEMA, VDE farba spotrebiča: inox-easyclean hlučnosť v dB: 40 typ zástrčky: gardy zástrčka s uzemnením
EAN:4242002907048