## Specsheet
| KIR51AF30 | Funkce:
| SmartCool | konstrukce: vestavný počet kompresorů: 1 počet nezávislých chladicích okruhů: 1 šírka (mm): 558 výška (mm): 1397 hloubka (mm): 545 Hmotnost netto (kg): 51,0 rozmery niky (mm): 1400 x 560 x 550 dekorační rám / deska: dekorační rám není možné objednat jako zvláštní příslušenství závěs dveří: vpravo, volitelný počet výškově nastavitelných odkládacích ploch v chladící části (ks): 5 přihrádky na lahve: Ne automatické odtávání: žádný vnitřní ventilátor - mrazicí část: Ne závěs dveří volitelný: Ano Délka přívodního kabelu (cm): 230 Hlučnost dB: 33 Multi-Flow Air Tower: Ne funkce úspory energie: Ne technika chlazení: 1 kompresor/1 chladicí okruh tlačítko superchlazení: Ano Temperature Controlled Drawer: Ne Humidity Control Drawer: Ano Number of Door Bins - Refrigerator: 4 Door bin adjustability - Refrigerator: Ne Tilt-out door bins in fridge: Ano Gallon Storage: Ano Number of Gallon storage: 1 počet odkládacích ploch v chladničce: 6 Motorized Shelf: Ne materiál odkládacích ploch: sklo ukazatel otevřených dveří: Ano
Vestavný chladící automat
Provedení a spotřeba • třída spotřeby energie: A++ • spotřeba energie: 109 kWh/rok • užitný objem celkem: 247 l • klimatická třída: SN-T • hlučnost: 33 dB(A) re 1 pW Design • LED osvětlení Komfort a bezpečnost • elektronická regulace teploty - digitální ukazatel • FreshSense- zaručí konstantní teplotu díky inteligentní senzorové technologii • automatické odtávání v chladicí části • funkce superchlazení • akustický signál otevřených/nedovřených dveří Chladicí prostor • Objem netto chladicí části: 247 l • počet odkládacích ploch z bezpečnostního skla: 6 (z toho výškově nastavitelných: 5 ), z toho 1 dělitelná odkládací plocha VarioShelf, s možností umístění do parkovací polohy, 1 odkládací plocha výsuvná EasyAccess • 5 x přihrádka ve dveřích, z toho 1x na máslo/sýry Freshness System • VitaFresh plus: udrží potraviny až dvakrát déle čerstvé Rozměry • rozměry spotřebiče ( V x Š x H): 140 x 56 x 55 cm • rozměry niky (V x Š x H): 140,0 cm x 56,0 cm x 55,0 cm Technické informace • závěs dveří vpravo, volitelný • příkon: 90 W • napětí: 220 - 240 V • transportní úchyty Příslušenství • 2 x zásobník na vejce Specifika • Objem brutto 248 l • Objem brutto - chladící prostor 248 l • Na základě výsledků normalizované zkoušky trvající 24 hodin. Skutečná spotřeba energie závisí na způsobu použití a umístění spotřebiče.
příkon (W): 90 jištění (A): 10 napětí (V): 220-240 frekvence (Hz): 50 aprobační certifikáty: VDE Způsob montáže: plně integrovatelný Hlučnost dB: 33 průměrná roční spotřeba el.energie (kWh): Energy Star Qualified: Ne Length of electrical supply cord (in): Typ zástrčky: Gardy zástrčka s uzemněním Dimensions of the packed product (in): 57.87 x 24.40 x 25.19 Net weight (lbs): 113 Gross weight (lbs): 123
EAN:4242002912974
24-03-2017
| KIR51AF30 | Funkcie:
| SmartCool | konštrukcia: zabudovateľný počet kompresorov: 1 počet nezávislých chladiacich okruhov: 1 šírka (mm): 558 výška (mm): 1397 hĺbka (mm): 545 Hmotnosť netto (kg): 51,0 rozmery niky (mm): 1400 x 560 x 550 dekoračný rám/doska: dekoračný rám možno objednať ako zvláštne príslušenstvo záves dverí: vpravo, voliteľný počet výškovo nastaviteľných odkladacích plôch v chladiacej časti (ks): 5 priehradky na fľaše: Nie automatické odmrazovanie: žiadny vnútorný ventilátor ‒ mraziaca časť: Nie voliteľný záves dverí: Áno Dĺžka prívodného kábla (cm): 230 Hlučnosť v dB: 33 Multi-Flow Air Tower - prietok vzduchu: Nie funkcia úspory energie: Nie technika chladenia: 1 kompresor/1 chladiaci okruh tlačidlo superchladenia: Áno zásuvka s kontrolou teploty: Nie zásuvka s kontrolou vlhkosti: Áno počet priehradiek vo dverách - chladnička: 4 počet nastaviteľných priehradiek vo dverách - chladnička: Nie počet vyklápacích priehradiek vo dverách - chladnička: Áno Galon zásobník: Áno počet Galon zásobníkov: 1 počet odkladacích plôch v chladničke: 6 motorizované poličky: Nie materiál odkladacích plôch: sklo ukazovateľ otvorených dverí: Áno
Zabudovateľný chladiaci automat
Výkon a spotreba • trieda spotreby energie: A++ • spotreba energie: 109 kWh/rok • užitkový objem celkom: 247 l • klimatická trieda: SN-T • hlučnosť: 33 dB(A) re 1 pW Design • LED osvetlenie Komfort a bezpečnosť • elektronická regulácia teploty - digitálny ukazovateľ • FreshSense- zaručí konštantnú teplotu vďaka inteligentnej senzorovej technológii • automatické odmrazovanie • funkcia superchladenia • akustický signál otvorených dverí Chladiaci priestor • Objem netto chladiacej časti: 247 l • počet odkladacích plôch z bezpečnostného skla: 6 (z toho výškovo nastavitelných: 5 ),z toho 1 delitelná, s možnosťou umiestnenia do parkovacej polohy v spotrebiči, 1 odkladacia plocha výsuvná • 5 priehradok vo dverách, z toho 1x na maslo/syry Freshness system • VitaFresh plus: udrží potraviny až dvakrát dlhšie čerstvé Rozmery • rozmery prístroja : v 140 x š 56 x h 55 cm • rozmery niky (V x Š x H): 140,0 cm x 56,0 cm x 55,0 cm Technické informácie • záves dverí vpravo, voliteľný • príkon: 90 W • napätie: 220 - 240 V • transportné rukoväte Príslušenstvo • 2 x zásobník na vajcia Špecifikácie • Objem brutto 248 l • Objem brutto - chladiaci priestor 248 l • Na základe výsledkov normalizovanej skúšky trvajúcej 24h. Skutočná spotreba energie závisí na spôsobe použitia a umiestnenia spotrebiča.
príkon (W): 90 istenie (A): 10 napätie (V): 220-240 frekvencia (Hz): 50 aprobačné certifikáty: VDE univerzálny kód produktu: farba spotrebiča: Spôsob montáže: plne integrovateľný Hlučnosť v dB: 33 priemerná ročná spotreba el. energie (kWh): Energy Star kvalifikácia: Nie typ zástrčky: Gardy zástrčka s uzemnením rozmery zabaleného spotrebiča (in): 57.87 x 24.40 x 25.19 hmotnosť netto (lbs): 113 hmotnosť brutto (lbs): 123
EAN:4242002912974
24-03-2017