## Specsheet
| KSW30V81 | Funkce:
| Monoklimatická chladnička | konstrukce: volně stojící dekorační rám / deska: dekorační rám není možné objednat jako zvláštní příslušenství výška (mm): 1850 šířka (mm): 595 hloubka (mm): 635 rozměry niky (mm): x x Hmotnost netto (kg): 79,0 příkon (W): 120 jištění (A): 10 napětí (V): 220-230 frekvence (Hz): 50 aprobační certifikáty: CE, VDE Délka přívodního kabelu (cm): 220 Typ zástrčky: Gardy zástrčka s uzemněním spotřeba energie: 0,73 průměrná roční spotřeba el.energie: 265,7 objem celkem brutto (l): 389 počet kompresorů: 1 počet nezávislých chladicích okruhů: 1 vnitřní ventilátor - mrazicí část: Ne závěs dveří volitelný: Ne vnitřní osvětlení: Ne počet teplotních zón: 1 rozsah teploty: 6-18 funkce úspory energie: Ne Carbon Air Filter: Ne Presenter Lighting: Presenter Shelf: Type of Glass Door: 2 skleněné panely, s UV filtrem počet výškově nastavitelných odkládacích ploch: 8 počet odkládacích přihrádek: 9 vnitřní ventilátor - mrazicí část: Ne
Vinotéka
Provedení a spotřeba • třída spotřeby energie: B • užitný objem celkem: 360 l • hlučnost: 41 dB(A) re 1 pW Design • barva dveří: barva: stříbrná, barva bočních stran: stříbrné • LED osvětlení v chladící částí Všeobecné informace • stříbrná metalíza s dvojitou izolací, tónované a bombírované skleněné dveře s UV-filtrem, umístěné do hliníkového rámečku s hliníkovým madlem • elektronická regulace teploty - digitální ukazatel • regulovatelná teplota od 6 °C do 18°C • odtok odtáté vody Chladicí prostor • Objem netto chladicí části: 360 l • automatické odtávání v chladicí části • 9 odkládacích ploch z dubového dřeva, z toho 8 výškově nastavitelných • LED osvětlení Rozměry • rozměry spotřebiče ( V x Š x H): 185 x 60 x 64 cm Technické informace • užitný objem celkem: 360 l • výškově nastavitelné nožičky vpředu, kolečka vzadu • závěs dveří vpravo, nelze zaměnit • klimatická třída: ST Specifika • Objem brutto 389 l • Objem brutto - chladící prostor 389 l • Na základě výsledků normalizované zkoušky trvající 24 hodin. Skutečná spotřeba energie závisí na způsobu použití a umístění spotřebiče. • Deklarované spotřeby energie se dosáhne, pokud jsou použity vymezovací úchytky. Spotřebič bez těchto úchytek je plně funkční, ale má o něco vyšší spotřebu elektrické energie. Hloubka spotřebiče s úchytkami je větší asi o 3,5 cm.
značka: Bosch název produktu / prodejní označení: KSW30V81 produktová kategorie: Winestorage Energetická třída: B Vážená roční spotřeba energie (kWh/annum) NEW (2010/30/EC): 199 kapacita lahví á 0,75 l (bordeaux lahve): 120 klimatická třída: ST Hlučnost dB: 41 barva / materiál spotřebiče: Stříbrná barva / materiál dveří: stříbrná dekorační rám / deska: dekorační rám není možné objednat jako zvláštní příslušenství Způsob montáže: N/A Hlučnost dB: 41 příkon (W): 120 jištění (A): 10 napětí (V): 220-230 frekvence (Hz): 50 průměrná roční spotřeba el.energie: 265,7 aprobační certifikáty: CE, VDE Length of electrical supply cord (in): Typ zástrčky: Gardy zástrčka s uzemněním Dimensions of the packed product (in): 74.80 x 25.98 x 27.55 Net weight (lbs): 175 Gross weight (lbs): 192 objem celkem brutto (l): 389
EAN:4242002977201
27-02-2017
| KSW30V81 | Funkcie:
| Chladiaci automat | konštrukcia: voľne stojaci dekoračný rám/doska: dekoračný rám možno objednať ako zvláštne príslušenstvo výška (mm): 1850 šírka (mm): 595 hĺbka (mm): 635 Hmotnosť netto (kg): 79,0 príkon (W): 120 istenie (A): 10 napätie (V): 220-230 frekvencia (Hz): 50 aprobačné certifikáty: CE, VDE Dĺžka prívodného kábla (cm): 220 typ zástrčky: Gardy zástrčka s uzemnením spotreba energie: 0,73 priemerná ročná spotreba el. energie: 265,7 celkový objem brutto (l): 389 počet kompresorov: 1 počet nezávislých chladiacich okruhov: 1 vnútorný ventilátor: Nie voliteľný záves dverí: Nie vnútorné osvetlenie: Nie počet teplotných zón: 1 rozsah teploty: 6-18 funkcia úspory energie: Nie uhlíkový vzduchový filter: Nie typ skla vo dverách: 2 sklenené panely, s UV filtrom počet výškovo nastaviteľných odkladacích plôch: 8 počet odkladacích priehradiek: 9 vnútorný ventilátor: Nie
Vinotéka
Výkon a spotreba • trieda spotreby energie: B • úžitkový objem celkom: 360 l • hlučnosť: 41 dB(A) re 1 pW Design • farba dverí: farba: strieborná, farba bočných strán: strieborná • LED osvetlenie v chladiacej časti Všeobecné informácie • strieborná metalíza s dvojitou izoláciou, tónované a bombírované sklenené dvere s UV-filtrom, umiestnené do hliníkového rámčeka s hliníkovou rúčkou • elektronická regulácia teploty - digitálny ukazovateľ • regulovateľná teplota od od 6 °C do 18 °C • odtok odmrazenej vody Chladiaci priestor • Objem netto chladiacej časti: 360 l • automatické odmrazovanie • 9 odkladacie plochy z dubového dreva, z toho 8 výškovo nastaviteľné • LED osvetlenie Rozmery • rozmery prístroja : v 185 x š 60 x h 64 cm Technické informácie • úžitkový objem celkom: 360 l • výškovo nastaviteľné nožičky vpredu, kolieska vzadu • záves dverí vpravo, nejde vymeniť • klimatická trieda: ST Špecifikácie • Objem brutto 389 l • Objem brutto - chladiaci priestor 389 l • Na základe výsledkov normalizovanej skúšky trvajúcej 24h. Skutočná spotreba energie závisí na spôsobe použitia a umiestnenia spotrebiča. • Deklarovanú spotrebu energie je možné dosiahnuť pokiaľ sú použité vymedzovacie úchytky. Spotrebič bez úchytiek je plne funkčný, ale má o niečo vyššiu spotrebu elektrickej energie. Hĺbka spotrebiča s úchytkami je väčšia asi o 3,5cm.
značka: Bosch názov produktu/predajné označenie: KSW30V81 produktová kategória: Winestorage Energetická trieda: B Vážená ročná spotreba energie (kWh/annum) NEW (2010/30/EC): 199 kapacita fliaš á 0,75 l (bordeaux fľaše): 120 klimatická trieda: ST Hlučnosť v dB: 41 farba/materiál spotrebiča: strieborná farba/materiál dverí: strieborná dekoračný rám/doska: dekoračný rám možno objednať ako zvláštne príslušenstvo Hlučnosť v dB: 41 príkon (W): 120 istenie (A): 10 napätie (V): 220-230 frekvencia (Hz): 50 priemerná ročná spotreba el. energie: 265,7 aprobačné certifikáty: CE, VDE Dĺžka prívodného kábla (in): typ zástrčky: Gardy zástrčka s uzemnením rozmery zabaleného spotrebiča (in): 74.80 x 25.98 x 27.55 hmotnosť netto (lbs): 175 hmotnosť brutto (lbs): 192 celkový objem brutto (l): 389
EAN:4242002977201
27-02-2017