## Specsheet
| PUE645BB1E plošný design - design s nerezovým rámečkem | Funkce:
| Indukční sklokeramická varná deska s ovládáním, 60 cm | Označení produktové řady: varná deska ovládáním keramika Konstrukce: vestavný Zdroj el.energie: elektrický Počet varných zón, které mohou být použity současně: 4 Ovládací prvky: EasyTouch Rozmery niky (mm): 55 x 560-560 x 490-500 Šírka (mm): 583 Rozměry spotřebiče (mm): 55 x 583 x 513 Hmotnost netto (kg): 11,0 Hmotnost brutto (kg): 13,0 Ukazatel zbytkového tepla: Separátní Umístění ovládacího panelu: vpředu Základní materiál povrchu: sklokeramika Materiál povrchu: černá, nerez Barva rámu: nerez Aprobační certifikáty: AENOR, CE Délka přívodního kabelu (cm): 110 Sealed Burners: Ne Funkce Booster: všechny Výkon 1. varné zóny (kW): 1.8 Výkon 2. varné zóny (kW): 1.8 Výkon 3. varné zóny (kW): 1.4 Výkon 4. varné zóny (kW): 2.2 Power of 1st heating element (kW in boost): 3,1 Power of 2nd heating element (kW in boost): 3.1 Power of 3rd heating element (kW in boost): 2.2 Power of 4th heating element (kW in boost): 3,7 Zvláštní příslušenství: 17000323 : Sada hrnců
Design: • Plošný design - design s nerezovým rámečkem • Sklokeramika HighSpeed, bez dekoru Komfort: • Senzorové ovládání TouchSelect • TopControl-digitální ukazatel • Funkce QuickStart • Funkce ReStart • Timer pro každou varnou zónu Minutka • Rozpoznání velikosti hrnce Funkce powerManagement - nastavení max.příkonu desky Bezpečnostní vypínání Dětská pojistka Rychlost: • funkce PowerBoost pro všechny varné zóny Výkon a počet varných zón: • 4 indukční varné zóny s rozpoznáním velikosti hrnce • Varné zóny: 1 x Ø 180 mm, 1.8 kW (max. výkon 3.1 kW) indukční varná zóna; 1 x Ø 180 mm, 1.8 kW (max. výkon 3.1 kW) indukční varná zóna; 1 x Ø 145 mm, 1.4 kW (max. výkon 2.2 kW) indukční varná zóna;1 x Ø 210 mm, 2.2 kW (max. výkon 3.7 kW) indukční varná zóna • 17 stupňů výkonu Bezpečnost: • 2-stupňový ukazatel zbytkového tepla pro každou varnou zónu • Hlavní vypínač Rozměry a technické informace: • Min. tloušťka pracovní desky: 30 mm • Příkon: 4,6 kW • Připojovací kabel součástí balení • Připojovací kabel (1,1 M)
Příkon (W): 4600 Napětí (V): 220-240 Frekvence (Hz): 60; 50 Barva spotřebiče: černá Zdroj el.energie: elektrický Aprobační certifikáty: AENOR, CE Typ zástrčky: bez zástrčky Required cutout/niche size for installation (in): x x Appliance Dimensions (h x w x d) (in): + x x Dimensions of the packed product (in): 4.96 x 23.74 x 29.64 Net weight (lbs): 25 Gross weight (lbs): 28 počet varných zón, které mohou být použity současně: 4 Délka přívodního kabelu (cm): 110 rozmery niky (mm): 55 x 560-560 x 490-500 rozměry spotřebiče (mm): 55 x 583 x 513 Hmotnost netto (kg): 11,0 Hmotnost brutto (kg): 13,0
EAN:4242002870632
| PUE645BB1E nerez, plošný rám | Funkce:
| Indukčný sklokeramický varný panel s ovládaním, 60 cm | Označenie produktového radu: varná doska ovládaním keramika Konštrukcia: zabudovateľný Zdroj el. energie: elektrický Počet varných zón, ktoré možno použiť súčasne: 4 Ovládacie prvky: EasyTouch Rozmery niky (mm): 55 x 560-560 x 490-500 Šírka (mm): 583 Rozmery spotrebiča (mm): 55 x 583 x 513 Hmotnosť netto (kg): 11,0 Hmotnosť brutto (kg): 13,0 Ukazovateľ zvyšného tepla: Separátne Umiestnenie ovládacieho panelu: vpredu Základný materiál povrchu: sklokeramika Materiál povrchu: antikoro, čierna Farba rámu: antikoro Aprobačné certifikáty: AENOR, CE Dĺžka prívodného kábla (cm): 110 Uzavreté horáky: Nie Funkcia Booster: All Výkon 1. varnej zóny (kW): 1.8 výkon 2. varnej zóny (kW): 1.8 Výkon 3. varnej zóny (kW): 1.4 Výkon 4. varnej zóny (kW): 2.2 Výkon 1. varnej zóny (kW vo výkone): 3,1 Výkon 2. varnej zóny (kW vo výkone): 3.1 Výkon 3. varnej zóny (kW vo výkone): 2.2 Výkon 4. varnej zóny (kW vo výkone): 3,7 Zvláštní příslušenství: HEZ390042 : sada riadu - 3 hrnce + 1 panvica
Design: • plošný rám Komfort: • 4 indukčné varné zóny s rozpoznaním prítomnosti hrnca • Senzorové ovládanie touchControl +/- (easyTouch) • TopControl-digitálny ukazovateľ • Timer pre každú varnú zónu Minutka (budík) • Nová sklokeramika HighSpeed, bez dekoru • Rozpoznanie prítomnosti hrnca Funkcia powerManagement - nastavenie max.príkonu dosky Bezpečnostné vypínanie Detská poistka • Funkcia quickStart • Funkcia ReStart • Pripojovací kábel súčasťou balenia • Pripojovací kábel (1,1 M) • Príkon: 4,6 kW Výkon a rozmer: • 17 výkonových stupňov • Minimálna hrúbka pracovnej dosky: 30 mm Ekológia+bezpečnosť: • 2-stupňový ukazovateľ zostakového tepla pre každú varnú zónu • Hlavný vypínač Rýchlosť: • Funkcia PowerBoost pro všetky varné zóny • Varné zóny: 1 x Ø 180 mm, 1.8 kW (max. výkon 3.1 kW) indukčná varná zóna; 1 x Ø 180 mm, 1.8 kW (max. výkon 3.1 kW) indukčná varná zóna; 1 x Ø 145 mm, 1.4 kW (max. výkon 2.2 kW) indukčná varná zóna;1 x Ø 210 mm, 2.2 kW (max. výkon 3.7 kW) indukčná varná zóna.
Príkon (W): 4600 Napätie (V): 220-240 Frekvencia (Hz): 60; 50 Farba spotrebiča: čierna Zdroj el. energie: elektrický Aprobačné certifikáty: AENOR, CE Typ zástrčky: bez zástrčky Odporúčaný otvor v nike, veľkosť pre inštaláciu (in): x x Rozmery spotrebiča (V x Š x H) (in): + x x Rozmery zabaleného spotrebiča (in): 4.96 x 23.74 x 29.64 Hmotnosť netto (lbs): 25 Hmotnosť brutto (lbs): 28 Počet varných zón, ktoré možno použiť súčasne: 4 Dĺžka prívodného kábla (cm): 110 Rozmery niky (mm): 55 x 560-560 x 490-500 Rozmery spotrebiča (mm): 55 x 583 x 513 Hmotnosť netto (kg): 11,0 Hmotnosť brutto (kg): 13,0
EAN:4242002870632