## Specsheet
| PXY875DE3E Komfort profil - fazeta vpředu a vzadu, profily po stranách | zvláštní příslušenství: | Funkce:
| 80 cm indukční sklokeramická varná deska s ovládáním se senzory |  | označení produktové řady: varná deska ovládáním keramika Konstrukce: vestavný zdroj el.energie: elektrický počet varných zón, které mohou být použity současně: 4 ovládací prvky: rozmery niky (mm): 51 x 750-780 x 490-500 šírka (mm): 816 rozměry spotřebiče (mm): 51 x 816 x 527 Hmotnost netto (kg): 17,0 hmotnost brutto (kg): 19,0 ukazatel zbytkového tepla: Separátní umístění ovládacího panelu: vpředu způsob řízení: základní materiál povrchu: sklokeramika materiál povrchu: černá, nerez barva rámu: nerez aprobační certifikáty: AENOR, CE Délka přívodního kabelu (cm): 110 Knob Material: Sealed Burners: Ne funkce Booster: všechny druh podložek pod hrnce: Natural Gas Connection Rating (BTU): LP Gas Connection Rating (BTU): Dimension of 1st heating element (in): výkon 1. varné zóny (kW): 2.2 Power of 1st burner (BTU): Dimension of 2nd heating element (in): výkon 2. varné zóny (kW): 2.2 Power of 2nd burner (BTU): Dimension of 3rd heating element (in): výkon 3. varné zóny (kW): 2.2 Power of 3rd burner (BTU): Dimension of 4th heating element (in): výkon 4. varné zóny (kW): 2.2 Power of 4th burner (BTU): Dimension of 5th heating element (in): výkon 5. varné zóny (kW): Power of 5th burner (BTU): Dimension of 6th heating element (in): Power of 1st heating element (kW in boost): 3,7 Power of 2nd heating element (kW in boost): 3.7 Power of 3rd heating element (kW in boost): 3.7 Power of 4th heating element (kW in boost): 3,7 Power of 5th heating element (kW in boost): Power of 6th heating element (kW in boost):
design: • Komfort profil - fazeta vpředu a vzadu, profily po stranách • možnost kombinace se sklokeramickými deskami v designu Komfort komfort: • 4 indukční varné zóny s rozpoznáním velikosti hrnce • Flexindukce Plus - rozšířená flexindukční zóna • DirectSelect Premium • PerfectCook Sensor • PerfectFry Sensor s 5 úrovněmi stupňů teploty • PowerMove • PanBoost • automatický přenos nastavení • 17 stupňů výkonu • timer pro každou varnou zónu minutka timer Doba vaření • rozpoznání velikosti hrnce funkce powerManagement - nastavení max.příkonu desky bezpečnostní vypínání dětská pojistka možnost blokace ovládacího panelu na 20 s při čištění během vaření • funkce PowerBoost pro všechny varné zóny • funkce QuickStart • funkce ReStart • ukazatel spotřeby energie • příkon: 7,4 kW výkon a velikosti: • Varné zóny: 1 x Ø 400 mmx230 mm, 3.3 kW (max. výkon 3.7 kW) indukční zóna nebo 2 x Ø 230 mm, 2.2 kW (max. výkon 3.7 kW) indukční zóny; 1 x Ø 400 mmx230 mm, 3.3 kW (max. výkon 3.7 kW) indukční zóna nebo 2 x Ø 230 mm, 2.2 kW (max. výkon 3.7 kW) indukční zóna • min. tloušťka pracovní desky: 30 mm úspora+bezpečnost: • 2-stupňový ukazatel zbytkového tepla pro každou varnou zónu • hlavní vypínač profesionální výbava: • připojovací kabel (1,1 M) • připojovací kabel součástí balení
|  | alternativní barevná provedení: | 0:
|  | PXY875DE3E : Indukční varná deska | příkon (W): 7400 příkon při připojení na plyn (W): jištění (A): napětí (V): 220-240 frekvence (Hz): 50; 60 Universal Product Code: barva spotřebiče: černá zdroj el.energie: elektrický druh plynu: alternativní druh plynu: aprobační certifikáty: AENOR, CE Length of electrical supply cord (in): Typ zástrčky: bez zástrčky Required cutout/niche size for installation (in): x x Minimum distance from counter front (in): Minimum distance from rear wall (in): Appliance Dimensions (h x w x d) (in): + x x Dimensions of the packed product (in): 4.96 x 23.74 x 37.51 Net weight (lbs): 38 Gross weight (lbs): 41 počet varných zón, které mohou být použity současně: 4 Délka přívodního kabelu (cm): 110 rozmery niky (mm): 51 x 750-780 x 490-500 rozměry spotřebiče (mm): 51 x 816 x 527 Hmotnost netto (kg): 17,0 hmotnost brutto (kg): 19,0
včetně příslušenství:
EAN:4242002939216
16-05-2016
| PXY875DE3E nerez, fazeta vpredu a vzadu, profily po stranách | zvláštní příslušenství: | Funkce:
| 80 cm senzorový indukčný sklokeramický varný panel s ovládaním |  | označenie produktového radu: varná doska ovládaním keramika konštrukcia: zabudovateľný zdroj el. energie: elektrický počet varných zón, ktoré možno použiť súčasne: 4 ovládacie prvky: rozmery niky (mm): 51 x 750-780 x 490-500 šírka (mm): 816 rozmery spotrebiča (mm): 51 x 816 x 527 Hmotnosť netto (kg): 17,0 hmotnosť brutto (kg): 19,0 ukazovateľ zvyšného tepla: Separátne umiestnenie ovládacieho panelu: vpredu spôsob ovládania: základný materiál povrchu: sklokeramika materiál povrchu: antikoro, čierna farba rámu: antikoro aprobačné certifikáty: AENOR, CE Dĺžka prívodného kábla (cm): 110 materiál gombíkov: uzavreté horáky: Nie funkcia Booster: All druh podložiek pod hrnce: zemný plyn príkon (BTU): LP plyn príkon (BTU): rozmery 1. varnej zóny (in): výkon 1. varnej zóny (kW): 2.2 výkon 1. horáku (BTU): rozmery 2. varnej zóny (in): výkon 2. varnej zóny (kW): 2.2 výkon 2. horáku (BTU): rozmery 3. varnej zóny (in): výkon 3. varnej zóny (kW): 2.2 výkon 3. horáku (BTU): rozmery 4. varnej zóny (in): výkon 4. varnej zóny (kW): 2.2 výkon 4. horáku (BTU): rozmery 5. varnej zóny (in): výkon 5. varnej zóny (kW): výkon 5. horáku (BTU): rozmery 6. varnej zóny (in): výkon 1. varnej zóny (kW vo výkone): 3,7 výkon 2. varnej zóny (kW vo výkone): 3.7 výkon 3. varnej zóny (kW vo výkone): 3.7 výkon 4. varnej zóny (kW vo výkone): 3,7 výkon 5. varnej zóny (kW vo výkone): výkon 6. varnej zóny (kW vo výkone):
design: • fazeta vpredu a vzadu, profily po stranách • možnosť kombinácie so sklokeramickými doskami v designu Komfort komfort: • MoveMode (3 úrovne) • 4 indukčné varné zóny s rozpoznaním prítomnosti hrnca • rozšírená FlexInduction zóna • DirectSelect Premium dotykové ovládanie • TopControl-digitálny ukazovateľ • 17 výkonových stupňov • timer pre každú varnú zónu minutka (budík) Count-up timer - čas varenia • automatický prenos nastavení • nová sklokeramika HighSpeed, bez dekoru • rozpoznanie prítomnosti hrnca funkcia powerManagement - nastavenie max.príkonu dosky bezpečnostné vypínanie detská poistka možnost blokace ovládacího panelu na 20 s při čištění během vaření • funkcia quickStart • funkcia ReStart • ukazovateľ spotreby energie • pripojovací kábel (1,1 M) • pripojovací kábel súčasťou balenia • príkon: 7,4 kW výkon a rozmer: • Varné zóny: 1 x Ø 400 mm x 230 mm, 3.3 kW (max. výkon 3.7 kW) indukčná varná zóna alebo 2 x Ø 230 mm, 2.2 kW (max. výkon 3.7 kW) indukčná varná zóna; 1 x Ø 400 mm x 230 mm, 3.3 kW (max. výkon 3.7 kW) indukčná varná zóna alebo 2 x Ø 230 mm, 2.2 kW (max. výkon 3.7 kW) indukčná varná zóna • minimálna hrúbka pracovnej dosky: 30 mm ekológia+bezpečnosť: • 2-stupňový ukazovateľ zostakového tepla pre každú varnú zónu • hlavný vypínač profesionálna výbava: • varný senzor PerfectCook • pečúci senzor PerfectFry s 5 úrovňami stupňov teploty rýchlosť: • funkcia PowerBoost pro všetky varné zóny • PanBoost
|  | alternativní barevná provedení: | 0:
|  | PXY875DE3E : Indukčná varná doska | príkon (W): 7400 príkon pri pripojení na plyn (W): istenie (A): napätie (V): 220-240 frekvencia (Hz): 50; 60 univerzálny kód produktu: farba spotrebiča: čierna zdroj el. energie: elektrický druh plynu: alternatívny druh plynu: aprobačné certifikáty: AENOR, CE Dĺžka prívodného kábla (in): typ zástrčky: bez zástrčky odporúčaný otvor v nike, veľkosť pre inštaláciu (in): x x minimálna vzdialenosť od kraja pracovnej dosky vpredu (in): minimálna vzdialenosť od zadnej steny (in): rozmery spotrebiča (V x Š x H) (in): + x x rozmery zabaleného spotrebiča (in): 4.96 x 23.74 x 37.51 hmotnosť netto (lbs): 38 hmotnosť brutto (lbs): 41 počet varných zón, ktoré možno použiť súčasne: 4 Dĺžka prívodného kábla (cm): 110 rozmery niky (mm): 51 x 750-780 x 490-500 rozmery spotrebiča (mm): 51 x 816 x 527 Hmotnosť netto (kg): 17,0 hmotnosť brutto (kg): 19,0
včetně příslušenství:
EAN:4242002939216
16-05-2016