## Specsheet
| SMS88TI36E | Funkce:
| PerfectDry myčka nádobí, 60 cm s funkcí Home Connect | Třída energetické účinnosti: třída účinnosti mytí: A Spotřeba vody (l): 7,5 průměrná roční spotřeba el.energie (kWh): průměrná roční spotřeba vody (l): celková roční spotřeba energie (kWh) 220 dní: 161 celková roční spotřeba vody (l) 220 dní: 1650 konstrukce: volně stojící odnímatelná pracovní deska: Ano dekorační rám / deska: dekorační rám není možné objednat jako zvláštní příslušenství Výška bez pracovní desky (mm): 815 Výška (mm): 845 výškově nastavitelné nožičky: Ano - pouze přední Max. výškové nastavení nožiček (mm): 20 výškově nastavitelný sokl: žádný Hmotnost netto (kg): 56,0 hmotnost brutto (kg): 58,0 příkon (W): 2400 jištění (A): 10 napětí (V): 220-240 frekvence (Hz): 60; 50 Délka přívodního kabelu (cm): 175 Typ zástrčky: Gardy zástrčka s uzemněním Délka přívodní hadice (cm): 165 Délka odpadní hadice (cm): 190 průtokový ohřívač: Ano popis bezpečnostního systému proti škodám způsobeným vodou: 3-násobná ochr. proti vodě 24h : zámek spotřebiče změkčovací zařízení (kWh): Ano typ horního koše: nastavitelný horní koš: rackmatic 3-stupňové Upper rack cup shelf: typ spodního koše: Lower rack cup shelf: 2 3. koš: 3rd Rack 2.1 Silverware Basket: Standard zvláštní příslušenství: včetně příslušenství 2: Glasstray počet sad nádobí: 13 barva / materiál panelu: barva / materiál spotřebiče: nerez barev, lakovaná barva / materiál pracovní desky: nerez barev, lakovaná
volně stojící - nerez
Výkon a spotřeba • náplň: 13 jídelních sad • třída spotřeby energie: A+++ • třída spotřeby energie A+++: -10%; o 10 % úspornější (211 kWh/rok) než je standardní hodnota třídy spotřeby A+++ (235 kWh/rok) • spotřeba energie v programu Eco 50: 211 kWh/rok na základě 280 standardních mycích cyklů (napojení na studenou vodu) a spotřebě v režimech s nízkou spotřebou energie. Skutečná spotřeba energie závisí na způsobu používání spotřebiče. • spotřeba energie při programu Eco 50: 0.73 kWh • spotřeba energie ve vypnutém stavu a v režimu ponechání v zapnutém stavu: 0.5 W / 0.5 W • spotřeba vody v programu Eco 50: 2100 litrů/rok, na základě 280 standardních mycích cyklů. Skutečná spotřeba vody závisí na způsobu používání spotřebiče • spotřeba vody v programu Eco 50: 7.5 l • třída účinnosti sušení: A; na stupnici od G (nejhořší účinnost) do A (nejlepší účinnost) • program Eco 50. Uvedené hodnoty se vztahují na „standardní program“ Eco 50 °C. Tento program je vhodný pro mytí běžně znečištěného nádobí a jedná se o nejúčinnější program z hlediska kombinované spotřeby vody a energie • doba trvání programu Eco 50: 225 min • trvání režimu ponechání v zapnutém stavu: 0 min • hlučnost: 42 dB(A) re 1 pW, při podstavbě • hlučnost (tichý program): hlučnost při nočním programu: 40 dB(A) re 1 pW(A) re 1 pW • spotřeba vody při programu auto 45-65°C: od 6 l, dle stupně znečištění Programy a speciální funkce • počet programů 8: intenzivní 70 °C, auto 45-65 °C, Eco 50 °C, tichý program 50 °C, rychlý 60 °C, jemný 40 °C, rychlý 45 °C, předmytí • počet speciálních funkcí 5: vzdálené zapnutí Home Connect, IntensiveZone, VarioSpeed Plus, HygienaPlus, extra sušení • program péče o myčku • 6 mycích teplot Technologie mytí a senzory • ActiveWater hydraulický systém • systém sušení Zeolith® • ekologicko-ekonomická distribuce vody • dávkovací asistent • EcoSilenceDrive • AquaSenzor, senzor naplnění • auto 3in1 • výměník tepla • technika střídavého mytí • regenerační elektronika • 5. ostřikovací rovina pro samočištění plochého sítka • materiál vnitřní vany: nerez Ukazatele stavu a obsluhy • PiezoTouchControl (černý) • EmotionLight (bílý) • ovládání shora • barevný TFT displej s vysokým rozlišením (včetně češtiny) • akustický signál ukončení programu • zobrazení zbývající doby mytí • tmavý displej se světlým textem • barva LED-ukazatele: červená • časová předvolba 1-24 hod • elektronický ukazatel nedostatku soli • elektronický ukazatel nedostatku leštidla • AntiFingerPrint - ochrana proti otiskům prstů Systém košů • VarioFlex Pro - flexibilní systém košů s červeně označenými uchopovacími částmi • příborová zásuvka VarioPro • stříbrné XXL mycí koše s madlem • 3 výškově nastavitelné polohy horního koše pomocí systému RackMatic • sklopné přihrádky v horním koši (6x) • sklopné přihrádky na talíře v dolním koši (8x) • 2 výklopné etažéry v horním koši • odkládací plocha na hrnečky ve spodním koši (2x) • speciální držák na skleničky ve spodním koši Bezpečnost • AquaStop se zárukou • mechanická dětská pojistka proti otevření dvířek • servo-zámek • technologie šetrného mytí skla • držák na sklenice Rozměry • rozměry spotřebiče (V x Š x H): 84.5 x 60 x 60 cm
značka: Bosch název produktu / prodejní označení: SMS88TI36E počet sad nádobí: 13 Energetická třída: A+++ Vážená roční spotřeba energie (kWh/annum) NEW (2010/30/EC): 211 Spotřeba energie (kWh): 0,73 Režimu ponechání v zapnutém stavu (W) - NEW (2010/30/EC): 0,50 Příkon ve vypnutém stavu (W) - NEW (2010/30/EC): 0,50 Vážená roční spotřeba vody (l/rok) NEW (2010/30/EC): 2100 Třída účinnosti sušení: A Srovnávací program: Eco Délka srovnávacího programu (min): 225 Trvání režimu ponechání v zapnutém stavu - NEW (2010/30/EC): 0 Hlučnost dB: 42 Způsob montáže: podstavný spotřebič Universal Product Code: Panel ready: Ne alternativní barevná provedení: příkon (W): 2400 jištění (A): 10 napětí (V): 220-240 frekvence (Hz): 60; 50 Energy Consumption (kWh/yr): Energy Star Qualified: Ne NSF certified: Ne Typ zástrčky: Gardy zástrčka s uzemněním materiál vnitřní vany: Nerez Tub type: EuroTub/ADA ADA Compliant: Ano barva spotřebiče: nerez barev, lakovaná rozmery niky (mm): Délka přívodního kabelu (cm): 175 Délka odpadní hadice (cm): 190 Délka přívodní hadice (cm): 165 průtokový ohřívač: Ano Spotřeba vody (l): 7,5
EAN:4242002957623
| SMS88TI36E | Funkcie:
| PerfectDry umývačka riadu 60 cm s funkciou Home Connect | Trieda energetickej účinnosti: trieda účinnosti umývania: A Spotreba vody (l): 7,5 priemerná ročná spotreba el. energie (kWh): priemerná ročná spotreba vody (l): celková ročná spotreba energie (kWh) 220 dní: 161 celková ročná spotreba vody (l) 220 dní: 1650 konštrukcia: voľne stojaci odnímateľná pracovná doska: Áno dekoračný rám/doska: dekoračný rám možno objednať ako zvláštne príslušenstvo výška bez pracovnej dosky (mm): 815 Výška (mm): 845 výškovo nastaviteľné nožičky: Yes - front only Max. výškové nastavenie nožičiek (mm): 20 výškovo nastaviteľný sokel: Hmotnosť netto (kg): 56,0 hmotnosť brutto (kg): 58,0 príkon (W): 2400 istenie (A): 10 napätie (V): 220-240 frekvencia (Hz): 60; 50 Dĺžka prívodného kábla (cm): 175 typ zástrčky: Gardy zástrčka s uzemnením Dĺžka prívodnej hadice (cm): 165 Dĺžka odpadovej hadice (cm): 190 prietokový ohrievač: Áno popis bezpečnostného systému proti škodám spôsobeným vodou: 3-násobná ochr. proti vode 24 h : zámka spotrebiča zmäkčovacie zariadenie (kWh): Áno typ horného koša: nastaviteľný horný kôš: rackmatic 3-stupňové horná zásuvka na poháre: typ spodného koša: dolná zásuvka na poháre: 2 3. zásuvka: 3rd Rack 2.1 koš na umývanie strieborných príborov: Standard zvláštne príslušenstvo: vrátane príslušenstva 2: Glasstray Počet súprav riadu: 13 farba/materiál panelu: farba/materiál spotrebiča: antikoro fareb., lakovaná farba/materiál pracovnej dosky: antikoro fareb., lakovaná
voľne stojaci spotrebič - nerez, lakovaná
• náplň: 13 obedových súprav • trieda spotreby energie: A+++ • trieda spotreby energie A+++ -10%, o 10% úspornejšia (211 kWh/rok) ako je štandardná hodnota (235 kWh/rok) pre energetickú triedu účinnosti A+++ • spotreba energie v programe Eco 50: 211 kWh/rok na základe 280 štandardných umývacích cyklov (napojenie na studenú vodu) a spotrebe v režimoch s nízkou spotrebou energie. Skutočná spotreba energie závisí od spôsobu používania spotrebiča. • spotreba energie pri programe Eco 50: 0.73 kWh • spotreba energie vo vypnutom stave a v režime ponechania v zapnutom stave: 0.5 W / 0.5 W • spotreba vody v programe Eco 50: 2100 litrov/rok, na základe 280 štandardných umývacích cyklov. Skutočná spotreba vody závisí od spôsobu používania spotrebiča. • spotreba vody pri programe Eco 50: 7.5 l • trieda účinnosti sušenia: A; na stupnici od G (najhoršia účinnosť) do A (najlepšia účinnosť) • program Eco 50. Uvedené hodnoty sa vzťahujú na „štandardný program“ Eco 50°C. Tento program je vhodný pre umývanie bežne zašpineného riadu a jedná sa o najúčinnejší program z hľadiska kombinovanej spotreby vody a energie. • doba trvania programu Eco 50: 225 min • trvanie režimu ponechanie v zapnutom stave: 0 min • hlučnosť: 42 dB(A) re 1 pW,možnosť podstavby • hlučnosť (tichý program): 43 dB(A) re 1 pW • spotreba vody v programe Auto 45-65: spotreba vody pri programe auto 45-65°C: od 6 do 17 l, podľa stupňa znečistenia, v závislosti na stupni znečistenia riadu • 8 programov: Intenzívny 70 °C, Auto 45-65 °C, Eco 50 °C, Tichý program 50 °C, Rýchly 60 °C, Sklo 40 °C, Rýchly 45 °C, Predumytie • počet špeciálnych funkcií 5: vzdialené zapnutie Home Connect, IntensiveZone, VarioSpeed Plus, HygienaPlus, ExtraSušenie • program Starostlivosť o umývačku • 6 umývacích teplôt • ActiveWater hydraulický systém • systém sušenia Zeolith® • ekologicko-ekonimická distribúcia vody • dávkovací asistent • EcoSilence Drive • AquaSenzor, senzor naplnenia • auto 3in1 • výmenník tepla • technika striedavého umývania • regeneračná elektronika • 5. ostrekovacia rovina, samočistiace sitko • materiál vnútorného priestoru: nehrdzavejúca oceľ • TouchControl (metalický) • EmotionLight • ovládanie zhora • farebný TFT displej s vysokým rozlíšením zobrazuje symboly a text (vrátane slovenčiny) • akustický signál ukončenia programu • zobrazenie skutočného času • tmavý displej so svetlým textom • farba LED ukazovateľa: červená • časová predvoľba 1-24 hod. • elektronický ukazovateľ nedostatku soli • elektronický ukazovateľ nedostatku leštidla • AntiFingerPrint • kôš VarioFlex Pro systém košov s červeno označenými pohyblivými časťami • príborová zásuvka Vario Pro • strieborné XXL umývacie koše, vysúvacie madlo • výškovo nastaviteľný horný kôš pomocou 3-násobneho RackMaticu • sklopné priehradky v hornom koši (6x) • sklopné přihrádky na talíře v dolním koši (8x) • 2 výklopné etažéry na šálky v hornom koši • odkladacia plocha na hrnčeky v spodním koši (2x) • špeciálny držiak na poháre v spodnom koši • AquaStop zo zárukou • mechanická detská poistka proti otvoreniu dvierok • servo-zámok • technológia šetrného umývania skla • držiak na poháre • rozmery spotrebiča (vxšxh): 84.5 x 60 x 60 cm
značka: Bosch názov produktu/predajné označenie: SMS88TI36E Počet súprav riadu: 13 Energetická trieda: A+++ Vážená ročná spotreba energie (kWh/annum) NEW (2010/30/EC): 211 Spotreba energie (kWh): 0,73 Spotreba elektrickej energie v režime ponechania v zapnutom stave (W) - NEW (2010/30/EC): 0,50 Spotreba elektrickej energie v režime vypnutia stave (W) - NEW (2010/30/EC): 0,50 Vážená ročná spotreba vody (l/annum) NEW (2010/30/EC): 2100 Trieda účinnosti sušenia: A Porovnávací program: Eco Dĺžka porovnávacieho programu (min): 225 Čas trvania režimu ponechania v zapnutom stave - NEW (2010/30/EC): 0 Hlučnosť v dB: 42 Spôsob montáže: podstavný spotrebič univerzálny kód produktu: panel pripravený: Nie alternatívne farebné zhotovenia: hlučnosť v dB: príkon (W): 2400 istenie (A): 10 napätie (V): 220-240 frekvencia (Hz): 60; 50 spotreba energie (kWh(rok): Energy Star kvalifikácia: Nie NSF certifikácia: Nie typ zástrčky: Gardy zástrčka s uzemnením materiál vnútornej vane: Stainless steel typ vane: EuroTub/ADA v súhlase s ADA: Áno farba spotrebiča: antikoro fareb., lakovaná rozmery niky (mm): Dĺžka prívodného kábla (cm): 175 Dĺžka odpadovej hadice (cm): 190 Dĺžka prívodnej hadice (cm): 165 prietokový ohrievač: Áno Spotreba vody (l): 7,5
EAN:4242002957623